## Смета ТЕР (4)
ЗАКАЗЧИК: МОУ Гимназия № 23 | [13 empty] | "Согласовано"
ПОДРЯДЧИК:
К.А. Хомченко
ЛОКАЛЬНАЯ СМЕТА № 01
Ремонт туалетов и спорт зала в МОУ Гимназия № 23 по адресу: г Иваново, ул Шошина, д. 15 б
Сметная стоимость |  | 856.4612 | [7 empty] | тыс. руб
Средства на оплату труда |  | 195.1098 | [7 empty] | тыс. руб
основание: ведомость объёмов работ | [14 empty] | Составлена в ценах 2 кв 2008 г.
№ п/п | Шифр и номер позиции норматива | Наименование работ и затрат | ФЭР |  |  | Ремонт |  | Экспл | НДС | Количество | Стоимость на единицу, руб |  |  | Общая стоимость, руб.
|  |  | з/пл | мех | мат | з/пл | мех |  |  | ед. изм. | Всего | Экспл. Машин | Материалы | Всего | Основной зарплаты | Экспл. машин | Материалы
[11 empty] | Основной зарплаты | В т.ч. зарплаты |  |  |  | В т.ч. зарплаты
1 | 2 | 3 | [7 empty] | 4 | 5 | 6 | 7 | 8 | 9 | 10 | 11
СТРОИТЕЛЬНЫЕ РАБОТЫ
1 | ТЕРр62-10-6 | Улучшенная масляная окраска ранее окрашенных дверей за два раза | [7 empty] | 0.06765 | 1135.71 | 9.2 | 460.02 | 76.8308 | 45.088 | 0.62238 | 31.1204
[10 empty] | 4: 100 м2; Основной зарплаты 5: 666.49; В т.ч. зарплаты 6: 1.43; В т.ч. зарплаты 10: 0.096739 |  | 0.096739
|  | Накладные расходы | 1 | 1 | 1 | 1 | 1 | 1 | 0.94 | Основной зарплаты 5: 80% |  |  | 33.979
|  | Плановые накопления | [7 empty] | Основной зарплаты 5: 50% |  |  |  | 22.5924
1.1 |  | Краска масляная | [7 empty] | 0.0015289 | 21715.5756 |  | 21715.5756 |  | 33.2007 |  | 33.2007 | 33.2007
т
2 | ТЕРр61-4-1 | Ремонт штукатурки потолков отдельными местами до 1 м2 | [7 empty] | 0.1 | 2932.56 | 24.74 | 1249.02 | 293.256 | 165.88 | 2.474 | 124.902
[10 empty] | 4: 100 м2; Основной зарплаты 5: 1658.8; В т.ч. зарплаты 6: 6.43; В т.ч. зарплаты 10: 0.643 |  | 0.643
|  | Накладные расходы | 1 | 1 | 1 | 1 | 1 | 1 | 0.94 | Основной зарплаты 5: 79% |  |  | 123.66
|  | Плановые накопления | [7 empty] | Основной зарплаты 5: 50% |  |  |  | 83.2615
3 | ТЕРр61-2-1 | Ремонт штукатурки стен отдельными местами до 1 м2 | [7 empty] | 0.35 | 2660.51 | 23.02 | 1189.6 | 931.1785 | 506.7615 | 8.057 | 416.36
[10 empty] | 4: 100 м2; Основной зарплаты 5: 1447.89; В т.ч. зарплаты 6: 5.98; В т.ч. зарплаты 10: 2.093 |  | 2.093
|  | Накладные расходы | 1 | 1 | 1 | 1 | 1 | 1 | 0.94 | Основной зарплаты 5: 79% |  |  | 377.8754
|  | Плановые накопления | [7 empty] | Основной зарплаты 5: 50% |  |  |  | 254.4273
4 | ТЕРр62-27-1 | Сплошная шпаклевка стен перед акриловой окраской | [7 empty] | 4.61 | 521.33 | 0.96 | 355.15 | 2403.3313 | 761.6642 | 4.4256 | 1637.2415
[10 empty] | 4: 100 м2; Основной зарплаты 5: 165.22; В т.ч. зарплаты 6: 0.09; В т.ч. зарплаты 10: 0.4149 |  | 0.4149
|  | Накладные расходы | 1 | 1 | 1 | 1 | 1 | 1 | 0.94 | Основной зарплаты 5: 80% |  |  | 573.0835
|  | Плановые накопления | [7 empty] | Основной зарплаты 5: 50% |  |  |  | 381.0395
5 | ТЕРр62-7-6 | Водоэмульсионная акриловая окраска стен ранее окрашенных масляной краской | [7 empty] | 4.61 | 1875.85 | 9.2 | 1630.78 | 8647.6685 | 1087.3607 | 42.412 | 7517.8958
[10 empty] | 4: 100 м2; Основной зарплаты 5: 235.87; В т.ч. зарплаты 6: 1.49; В т.ч. зарплаты 10: 6.8689 |  | 6.8689
|  | Накладные расходы | 1 | 1 | 1 | 1 | 1 | 1 | 0.94 | Основной зарплаты 5: 80% |  |  | 822.8607
|  | Плановые накопления | [7 empty] | Основной зарплаты 5: 50% |  |  |  | 547.1148
5.1 |  | Краска акриловаяя | [7 empty] | 0.10419 | 10857.7878 |  | 10857.7878 |  | 1131.2295 |  | 1131.2295 | 1131.2295
т
6 | ТЕРр62-11-6 | Улучшенная масляная окраска ранее окрашенных полов за два раза | [7 empty] | 2.75 | 903.4 | 9.2 | 507.78 | 2484.35 | 1062.655 | 25.3 | 1396.395
[10 empty] | 4: 100 м2; Основной зарплаты 5: 386.42; В т.ч. зарплаты 6: 1.43; В т.ч. зарплаты 10: 3.9325 |  | 3.9325
|  | Накладные расходы | 1 | 1 | 1 | 1 | 1 | 1 | 0.94 | Основной зарплаты 5: 80% |  |  | 802.0738
|  | Плановые накопления | [7 empty] | Основной зарплаты 5: 50% |  |  |  | 533.2937
6.1 |  | Краска масляная | [7 empty] | 0.06215 | 21715.5756 |  | 21715.5756 |  | 1349.623 |  | 1349.623 | 1349.623
т
7 | ТЕРр62-1-2 | Меловая окраска улучшенная | [7 empty] | 3.4375 | 228.21 | 8.24 | 77.54 | 784.4719 | 489.6031 | 28.325 | 266.5438
[10 empty] | 4: 100 м2; Основной зарплаты 5: 142.43; В т.ч. зарплаты 6: 1.34; В т.ч. зарплаты 10: 4.6063 |  | 4.6063
|  | Накладные расходы | 1 | 1 | 1 | 1 | 1 | 1 | 0.94 | Основной зарплаты 5: 80% |  |  | 371.6455
|  | Плановые накопления | [7 empty] | Основной зарплаты 5: 50% |  |  |  | 247.1047
8 | ТЕРр56-11-1 | Снятие наличников | [7 empty] | 1.44 | 26.94 | 0 | 0 | 38.7936 | 38.7936 | 0 | 0
[10 empty] | 4: 100 м; Основной зарплаты 5: 26.94; В т.ч. зарплаты 6: 0; В т.ч. зарплаты 10: 0 |  | 0
|  | Накладные расходы | 1 | 1 | 1 | 1 | 1 | 1 | 0.94 | Основной зарплаты 5: 82% |  |  | 29.9021
|  | Плановые накопления | [7 empty] | Основной зарплаты 5: 62% |  |  |  | 24.052
9 | ТЕР10-01-060-1 | Установка и крепление наличников | [7 empty] | 1.44 | 61.05 | 3.84 | 5.75 | 118.8357 | 102.2613 | 8.2944 | 8.28
| К=1,15:К=1,25;К=1,2 | [8 empty] | 4: 100 м; Основной зарплаты 5: 51.46; В т.ч. зарплаты 6: 0; В т.ч. зарплаты 10: 0 |  | 0
|  | Накладные расходы | 1 | 1 | 1 | 1.15 | 1.25 | 1.2 | 0.94 | Основной зарплаты 5: 106.2% |  |  | 102.0854
|  | Плановые накопления | [7 empty] | Основной зарплаты 5: 53.55% |  |  |  | 54.7609
9.1 |  | Наличники | [7 empty] | 161.28 | 10.3604 |  | 10.3604 |  | 1670.9189 |  | 1670.9189 | 1670.9189
м
10 | ТЕР8-07-002-11 | Установка и разборка внутренних лесов | [7 empty] | 4.92 | 631.58 | 10.56 | 275.01 | 3780.2515 | 2349.2695 | 77.9328 | 1353.0492
| К=1,15:К=1,25;К=1,2 | [8 empty] | 4: 100 м; Основной зарплаты 5: 346.01; В т.ч. зарплаты 6: 0; В т.ч. зарплаты 10: 0 |  | 0
|  | Накладные расходы | 1 | 1 | 1 | 1.15 | 1.25 | 1.2 | 0.94 | Основной зарплаты 5: 106.2% |  |  | 2345.2288
|  | Плановые накопления | [7 empty] | Основной зарплаты 5: 53.55% |  |  |  | 1258.0338
11 | ТЕР20-02-012-7 | Демонтаж дефлекторов 900 мм | [7 empty] | 1 | 63.42 | 9.984 | 6.636 | 72.936 | 53.82 | 12.48 | 6.636
| К=0,4 | [8 empty] | 4: шт; Основной зарплаты 5: 46.8; В т.ч. зарплаты 6: 0.208; В т.ч. зарплаты 10: 0.26 |  | 0.26
|  | Накладные расходы | 1 | 1 | 1 | 1.15 | 1.25 | 1 | 0.94 | Основной зарплаты 5: 115.2% |  |  | 58.5622
|  | Плановые накопления | [7 empty] | Основной зарплаты 5: 70.55% |  |  |  | 38.1534
12 | ТЕР20-02-012-7 | Установка дефлекторов 900 мм | [7 empty] | 1 | 158.55 | 24.96 | 16.59 | 182.34 | 134.55 | 31.2 | 16.59
| К=1,15:К=1,25;К=1,2 | [8 empty] | 4: шт; Основной зарплаты 5: 117; В т.ч. зарплаты 6: 0.52; В т.ч. зарплаты 10: 0.65 |  | 0.65
|  | Накладные расходы | 1 | 1 | 1 | 1.15 | 1.25 | 1 | 0.94 | Основной зарплаты 5: 115.2% |  |  | 146.4054
|  | Плановые накопления | [7 empty] | Основной зарплаты 5: 70.55% |  |  |  | 95.3836
12.1 |  | Дефлектор | [7 empty] | 1 | 733.6343 |  | 733.6343 | 733.6343 |  |  | 733.6343 | 733.6343
шт
Туалеты
1 | ТЕРр63-7-5 | Разборка облицовки стен из керамической плитки | [7 empty] | 2.03 | 674.32 | 203.26 | 0 | 1368.8696 | 956.2518 | 412.6178 | 0
[10 empty] | 4: 100 м2; Основной зарплаты 5: 471.06; В т.ч. зарплаты 6: 17.77; В т.ч. зарплаты 10: 36.0731 |  | 36.0731
|  | Накладные расходы | 1 | 1 | 1 | 1 | 1 | 1 | 0.94 | Основной зарплаты 5: 79% |  |  | 736.9005
|  | Плановые накопления | [7 empty] | Основной зарплаты 5: 50% |  |  |  | 496.1624
2 | ТЕРр57-2-3 | Разборка полов из керамической плитки | [7 empty] | 0.439 | 529.49 | 49.48 | 0 | 232.4461 | 210.7244 | 21.7217 | 0
[10 empty] | 4: 100 м2; Основной зарплаты 5: 480.01; В т.ч. зарплаты 6: 12.86; В т.ч. зарплаты 10: 5.6455 |  | 5.6455
|  | Накладные расходы | 1 | 1 | 1 | 1 | 1 | 1 | 0.94 | Основной зарплаты 5: 80% |  |  | 162.7102
|  | Плановые накопления | [7 empty] | Основной зарплаты 5: 68% |  |  |  | 147.1316
3 | ТЕР15-01-019-3 | Облицовка стен керамической плиткой | [7 empty] | 2.6021 | 12047.02 | 32.52 | 10259.81 | 33125.5314 | 6301.0339 | 126.9329 | 26697.5646
| К=1,15:К=1,25;К=1,2 | [8 empty] | 4: 100 м2; Основной зарплаты 5: 1754.69; В т.ч. зарплаты 6: 7.24; В т.ч. зарплаты 10: 28.2593 |  | 28.2593
|  | Накладные расходы | 1 | 1 | 1 | 1.15 | 1.25 | 1.2 | 0.94 | Основной зарплаты 5: 94.5% |  |  | 5622.3112
|  | Плановые накопления | [7 empty] | Основной зарплаты 5: 46.75% |  |  |  | 2958.9446
4 | ТЕРр62-1-2 | Меловая окраска улучшенная | [7 empty] | 0.4387 | 228.21 | 8.24 | 77.54 | 100.1157 | 62.484 | 3.6149 | 34.0168
[10 empty] | 4: 100 м2; Основной зарплаты 5: 142.43; В т.ч. зарплаты 6: 1.34; В т.ч. зарплаты 10: 0.58786 |  | 0.58786
|  | Накладные расходы | 1 | 1 | 1 | 1 | 1 | 1 | 0.94 | Основной зарплаты 5: 80% |  |  | 47.4301
|  | Плановые накопления | [7 empty] | Основной зарплаты 5: 50% |  |  |  | 31.5359
5 | ТЕР11-01-027-2 | Устройство полов из плиток керамических | [7 empty] | 0.439 | 12016 | 139.68 | 11031.96 | 5446.5944 | 511.5847 | 91.9793 | 4843.0304
| К=1,15:К=1,25;К=1,2 | [8 empty] | 4: 100 м2; Основной зарплаты 5: 844.45; В т.ч. зарплаты 6: 22.24; В т.ч. зарплаты 10: 14.645 |  | 14.645
|  | Накладные расходы | 1 | 1 | 1 | 1.15 | 1.25 | 1.2 | 0.94 | Основной зарплаты 5: 110.7% |  |  | 547.5841
|  | Плановые накопления | [7 empty] | Основной зарплаты 5: 63.75% |  |  |  | 335.4715
6 | ТЕРр62-10-6 | Улучшенная масляная окраска ранее окрашенных дверей за два раза | [7 empty] | 0.42906 | 1135.71 | 9.2 | 460.02 | 487.2934 | 285.9675 | 3.9474 | 197.3785
[10 empty] | 4: 100 м2; Основной зарплаты 5: 666.49; В т.ч. зарплаты 6: 1.43; В т.ч. зарплаты 10: 0.61356 |  | 0.61356
|  | Накладные расходы | 1 | 1 | 1 | 1 | 1 | 1 | 0.94 | Основной зарплаты 5: 80% |  |  | 215.509
|  | Плановые накопления | [7 empty] | Основной зарплаты 5: 50% |  |  |  | 143.2905
6.1 |  | Краска масляная | [7 empty] | 0.0096969 | 21715.5756 |  | 21715.5756 |  | 210.5731 |  | 210.5731 | 210.5731
т
САНИТАРНО-ТЕХНИЧЕСКИЕ РАБОТЫ
1 | ТЕРр65-4-8 | Демонтаж смывных бачков на стене | [7 empty] | 0.13 | 340.56 | 42.95 | 0 | 44.2728 | 38.6893 | 5.5835 | 0
[10 empty] | 4: 100 шт; Основной зарплаты 5: 297.61; В т.ч. зарплаты 6: 11.16; В т.ч. зарплаты 10: 1.4508 |  | 1.4508
|  | Накладные расходы | 1 | 1 | 1 | 1 | 1 | 1 | 0.94 | Основной зарплаты 5: 74% |  |  | 27.9215
|  | Плановые накопления | [7 empty] | Основной зарплаты 5: 50% |  |  |  | 20.0701
2 | ТЕРр65-6-12 | Смена унитазов "Компакт" | [7 empty] | 0.13 | 3509 | 97.79 | 395.27 | 456.287 | 392.1892 | 12.7127 | 51.3851
[10 empty] | 4: 100 шт; Основной зарплаты 5: 3016.84; В т.ч. зарплаты 6: 13.4; В т.ч. зарплаты 10: 1.742 |  | 1.742
|  | Накладные расходы | 1 | 1 | 1 | 1 | 1 | 1 | 0.94 | Основной зарплаты 5: 103% |  |  | 381.4042
|  | Плановые накопления | [7 empty] | Основной зарплаты 5: 60% |  |  |  | 236.3587
2.1 |  | Унитазы "Компакт | [7 empty] | 13 | 564.3341 |  | 564.3341 | 7336.3431 |  |  | 7336.3431 | 7336.3431
шт
3 | ТЕРр65-6-15 | Смена умывальников | [7 empty] | 0.06 | 2845.32 | 91.26 | 360.77 | 170.7192 | 143.5974 | 5.4756 | 21.6462
[10 empty] | 4: 100 шт; Основной зарплаты 5: 2393.29; В т.ч. зарплаты 6: 12.5; В т.ч. зарплаты 10: 0.75 |  | 0.75
|  | Накладные расходы | 1 | 1 | 1 | 1 | 1 | 1 | 0.94 | Основной зарплаты 5: 103% |  |  | 139.7572
|  | Плановые накопления | [7 empty] | Основной зарплаты 5: 60% |  |  |  | 86.6084
3.1 |  | Умывальники | [7 empty] | 6 | 361.1738 |  | 361.1738 | 2167.0429 |  |  | 2167.0429 | 2167.0429
шт
4 | ТЕРр65-6-10 | Смена гибких подводок | [7 empty] | 0.25 | 391.614 | 6.52 | 2.054 | 97.9035 | 95.76 | 1.63 | 0.5135
[10 empty] | 4: 100 шт; Основной зарплаты 5: 383.04; В т.ч. зарплаты 6: 0.89; В т.ч. зарплаты 10: 0.2225 |  | 0.2225
|  | Накладные расходы | 1 | 1 | 1 | 1 | 1 | 1 | 0.94 | Основной зарплаты 5: 103% |  |  | 92.9303
|  | Плановые накопления | [7 empty] | Основной зарплаты 5: 60% |  |  |  | 57.5895
4.1 |  | Гибкие подводки | [7 empty] | 25 | 29.3454 |  | 29.3454 | 733.6343 |  |  | 733.6343 | 733.6343
шт
5 | ТЕРр65-6-8 | Смена выпусков к умывальнику | [7 empty] | 0.06 | 1179.33 | 6.52 | 865.79 | 70.7598 | 18.4212 | 0.3912 | 51.9474
[10 empty] | 4: 100 шт; Основной зарплаты 5: 307.02; В т.ч. зарплаты 6: 0.89; В т.ч. зарплаты 10: 0.0534 |  | 0.0534
|  | Накладные расходы | 1 | 1 | 1 | 1 | 1 | 1 | 0.94 | Основной зарплаты 5: 103% |  |  | 17.8871
|  | Плановые накопления | [7 empty] | Основной зарплаты 5: 60% |  |  |  | 11.0848
5.1 |  | Выпуски к умывальнику | [7 empty] | 6 | 24.8307 |  | 24.8307 | 148.9842 |  |  | 148.9842 | 148.9842
шт
6 | ТЕРр65-5-7 | Смена смесителей для умывальников | [7 empty] | 0.06 | 1629.98 | 8.64 | 159.34 | 97.7988 | 87.72 | 0.5184 | 9.5604
[10 empty] | 4: 100 шт; Основной зарплаты 5: 1462; В т.ч. зарплаты 6: 0.8; В т.ч. зарплаты 10: 0.048 |  | 0.048
|  | Накладные расходы | 1 | 1 | 1 | 1 | 1 | 1 | 0.94 | Основной зарплаты 5: 103% |  |  | 84.977
|  | Плановые накопления | [7 empty] | Основной зарплаты 5: 60% |  |  |  | 52.6608
6.1 |  | Смесители для умывальников | [7 empty] | 6 | 248.307 |  | 248.307 | 1489.842 |  |  | 1489.842 | 1489.842
шт
7 | ТЕРр65-5-1 | Смена кранов | [7 empty] | 0.16 | 656.2 | 4.8 | 59.29 | 104.992 | 94.7376 | 0.768 | 9.4864
[10 empty] | 4: 100 шт; Основной зарплаты 5: 592.11; В т.ч. зарплаты 6: 0.45; В т.ч. зарплаты 10: 0.072 |  | 0.072
|  | Накладные расходы | 1 | 1 | 1 | 1 | 1 | 1 | 0.94 | Основной зарплаты 5: 103% |  |  | 91.7947
|  | Плановые накопления | [7 empty] | Основной зарплаты 5: 60% |  |  |  | 56.8858
7.1 |  | Краны 1/2" | [7 empty] | 16 | 31.6027 |  | 31.6027 | 505.6433 |  |  | 505.6433 | 505.6433
шт
8 | ТЕРр65-2-1 | Разборка труб канализационных 50 мм | [7 empty] | 0.14 | 474.03 | 5.5 | 0 | 66.3642 | 65.5942 | 0.77 | 0
[10 empty] | 4: 100 м; Основной зарплаты 5: 468.53; В т.ч. зарплаты 6: 1.43; В т.ч. зарплаты 10: 0.2002 |  | 0.2002
|  | Накладные расходы | 1 | 1 | 1 | 1 | 1 | 1 | 0.94 | Основной зарплаты 5: 74% |  |  | 45.7666
|  | Плановые накопления | [7 empty] | Основной зарплаты 5: 50% |  |  |  | 32.8972
8а | ТЕР16-04-001-1 | Прокладка труб канализационных 50 мм | [7 empty] | 0.14 | 4639.08 | 13.2 | 4112.68 | 649.4712 | 99.1657 | 2.772 | 575.7752
| К=1,15:К=1,25;К=1,2 | [8 empty] | 4: 100 м; Основной зарплаты 5: 513.28; В т.ч. зарплаты 6: 0.2; В т.ч. зарплаты 10: 0.042 |  | 0.042
|  | Накладные расходы | 1 | 1 | 1 | 1.15 | 1.25 | 1.2 | 0.94 | Основной зарплаты 5: 115.2% |  |  | 107.43
|  | Плановые накопления | [7 empty] | Основной зарплаты 5: 70.55% |  |  |  | 69.991
9 | ТЕРр65-2-2 | Разборка труб канализационных 100 мм | [7 empty] | 0.42 | 591.89 | 11 | 0 | 248.5938 | 243.9738 | 4.62 | 0
[10 empty] | 4: 100 м; Основной зарплаты 5: 580.89; В т.ч. зарплаты 6: 2.86; В т.ч. зарплаты 10: 1.2012 |  | 1.2012
|  | Накладные расходы | 1 | 1 | 1 | 1 | 1 | 1 | 0.94 | Основной зарплаты 5: 74% |  |  | 170.5437
|  | Плановые накопления | [7 empty] | Основной зарплаты 5: 50% |  |  |  | 122.5875
9а | ТЕР16-04-001-2 | Прокладка труб канализационных 100 мм | [7 empty] | 0.42 | 7918.91 | 28.86 | 7397.87 | 3410.5547 | 285.2675 | 18.1818 | 3107.1054
| К=1,15:К=1,25;К=1,2 | [8 empty] | 4: 100 м; Основной зарплаты 5: 492.18; В т.ч. зарплаты 6: 0.62; В т.ч. зарплаты 10: 0.3906 |  | 0.3906
|  | Накладные расходы | 1 | 1 | 1 | 1.15 | 1.25 | 1.2 | 0.94 | Основной зарплаты 5: 115.2% |  |  | 309.3335
|  | Плановые накопления | [7 empty] | Основной зарплаты 5: 70.55% |  |  |  | 201.5318
9а,1 |  | Прочистка 100 мм | [7 empty] | 4 | 69.9774 |  | 69.9774 | 279.9097 |  |  | 279.9097 | 279.9097
шт
9а,2 |  | Переход 100*110 мм | [7 empty] | 16 | 10.158 |  | 10.158 | 162.5282 |  |  | 162.5282 | 162.5282 |  |  |  | 8451.2936
шт
10 | ТЕРр65-9-11 | Смена труб стальных на многослойные металло-пластовые до 20 мм | [7 empty] | 0.4 | 1471.8 | 5.36 | 121.53 | 531.256 | 480.5 | 2.144 | 48.612
[10 empty] | 4: 100 м; Основной зарплаты 5: 1201.25; В т.ч. зарплаты 6: 149.02; В т.ч. зарплаты 10: 59.608 |  | 59.608
|  | Накладные расходы | 1 | 1 | 1 | 1 | 1 | 1 | 0.94 | Основной зарплаты 5: 103% |  |  | 522.9326
|  | Плановые накопления | [7 empty] | Основной зарплаты 5: 60% |  |  |  | 324.0648
10.1 |  | Трубы 20 мм | [7 empty] | 37.44 | 15.8014 |  | 15.8014 | 591.6027 |  |  | 591.6027 | 591.6027
м
10.2 |  | Отводы 20 мм | [7 empty] | 20 | 2.7088 |  | 2.7088 | 54.1761 |  |  | 54.1761 | 54.1761
шт
10.3 |  | Тройник 20 мм | [7 empty] | 16 | 4.0632 |  | 4.0632 | 65.0113 |  |  | 65.0113 | 65.0113
шт
10.4 |  | Переход 20*1/2 мм | [7 empty] | 50 | 41.7607 |  | 41.7607 | 2088.0361 |  |  | 2088.0361 | 2088.0361
шт
10.5 |  | Муфта 20 мм | [7 empty] | 30 | 2.4831 |  | 2.4831 | 74.4921 |  |  | 74.4921 | 74.4921
шт
10.6 |  | Крепление 20 мм | [7 empty] | 40 | 1.3544 |  | 1.3544 | 54.1761 |  |  | 54.1761 | 54.1761
шт
11 | ТЕРр65-10-1 | Очистка внутренней канализационной сети | [7 empty] | 1.1 | 357.49 | 0.96 | 144.65 | 393.239 | 233.068 | 1.056 | 159.115
[10 empty] | 4: 100 м; Основной зарплаты 5: 211.88; В т.ч. зарплаты 6: 0.09; В т.ч. зарплаты 10: 0.099 |  | 0.099
|  | Накладные расходы | 1 | 1 | 1 | 1 | 1 | 1 | 0.94 | Основной зарплаты 5: 80% |  |  | 175.3416
|  | Плановые накопления | [7 empty] | Основной зарплаты 5: 50% |  |  |  | 116.5835
[10 empty] | В т.ч. зарплаты 8: 83402.3628; В т.ч. зарплаты 9: 21799.9825; В т.ч. зарплаты 10: 958.9603; В т.ч. зарплаты 11: 69462.7522 | 20880.6017 | 171.2694 | 15287.8263 | 9040.6682
171.2694
Наименование и значение множителей | [9 empty] | В т.ч. зарплаты 9: Значение; В т.ч. зарплаты 11: Прямые
ФОТ машинистов | [9 empty] | В т.ч. зарплаты 9: 8.95; В т.ч. зарплаты 11: 1532.8615
ФОТ рабочих | [9 empty] | В т.ч. зарплаты 9: 8.95; В т.ч. зарплаты 11: 195109.8433
Машины и механизмы | [9 empty] | В т.ч. зарплаты 9: 3.54; В т.ч. зарплаты 11: 3394.7196
Материалы | [9 empty] | В т.ч. зарплаты 9: 4.43; В т.ч. зарплаты 11: 307719.9922
ТЗР | [9 empty] | В т.ч. зарплаты 9: 2%; В т.ч. зарплаты 11: 1850.0213
Итого | [9 empty] | В т.ч. зарплаты 11: 508074.5765
Накладные расходы | [9 empty] | В т.ч. зарплаты 11: 136826.0452
Сметная прибыль | [9 empty] | В т.ч. зарплаты 11: 80913.9801
Итого | [9 empty] | В т.ч. зарплаты 11: 725814.6018
НДС 18 %: | [9 empty] | В т.ч. зарплаты 11: 130646.6283
ВСЕГО по смете | [9 empty] | В т.ч. зарплаты 11: 856461.2301
Составил:___________________________
Проверил:___________________________
[10 empty] | Стены пл разборка | Стены мел | потолок | Пол | Перегор | Пл перег | Стены мел
|  | 44 | [7 empty] | 33.075 | 16.02 |  | 8.12 | 4.2 | 5.88 | 2.52
|  | 48 | [7 empty] | 26.775 | 13.32 |  | 6.44 | 4.2 | 5.88 | 2.52
|  | 49 | [7 empty] | 56.455 | 27.27 |  | 12.905 | 4.2 | 5.88 | 2.52
|  | 81 | [7 empty] | 33.075 | 16.02 |  | 8.12 | 4.2 | 5.88 | 2.52
|  | 82 | [7 empty] | 26.859 | 13.356 |  | 4.186 | 4.2 | 5.88 | 2.52
|  | 85 | [7 empty] | 26.775 | 13.32 |  | 4.14 | 4.2 | 5.88 | 2.52
[10 empty] | 203.014 | 99.306 |  | 43.911 | 25.2 | 35.28 | 15.12
158.337