## Локальная смета
СОГЛАСОВАНО: | [8 empty] | УТВЕРЖДАЮ:
_______________ | [8 empty] | __________________
" _____ " ________________ 200_ г. | [8 empty] | "______ " _______________200_ г.
МДОУ № 108
(наименование стройки)
ЛОКАЛЬНЫЙ СМЕТНЫЙ РАСЧЕТ № 1
(локальная смета)
на | РЕМОНТНЫЕ РАБОТЫ (СМЕНА ОКОННЫХ ЗАПОЛНЕНИЙ)
(наименование работ и затрат, наименование объекта)
Основание:
| Сметная стоимость строительных работ _______________________________________________________________________________________________ |  | ___________________________165,428 |  | тыс.руб.
| Средства на оплату труда _______________________________________________________________________________________________ |  | ___________________________9,184 |  | тыс.руб.
| Сметная трудоемкость _______________________________________________________________________________________________ |  | _______________________________________________________________________________________________868,68 |  | чел.час
Составлен(а) в текущих (прогнозных) ценах по состоянию на ____1 кв___2011_ г.
№ пп | Шифр и номер позиции норматива | Наименование работ и затрат, единица измерения | Количество | Стоимость единицы, руб. |  |  | Общая стоимость, руб. |  |  |  | Затраты труда рабочих, чел.-ч, не занятых обслуживанием машин
|  |  |  | всего | эксплуатации машин | материалы | Всего | оплаты труда | эксплуатация машин | материалы
|  |  |  | оплаты труда | в т.ч. оплаты труда |  |  |  | в т.ч. оплаты труда |  | на единицу | всего
1 | 2 | 3 | 4 | 5 | 6 | 7 | 8 | 9 | 10 | 11 | 12 | 13
Раздел 1.
1 | ФЕР46-04-012-01 В ред. пр. № 253 Минрегиона РФ | Разборка деревянных заполнений проемов: оконных с подоконными досками (100 м2) НР, (3032 руб.): 110%*0.9 от ФОТ (3063 руб.) СП, (1822 руб.): 70%*0.85 от ФОТ (3063 руб.) | 0.3771 | 1767,24 1525,29 | 241,95 89,78 |  | 666 | 575 | 91 34 |  | 188.54 | 71.1
2 | ФЕРр58-20-1 В ред. пр. № 207 Минрегиона РФ | Смена обделок из листовой стали (поясков, сандриков, отливов, карнизов) шириной: до 0,4 м (100 м) НР, (321 руб.): 83% от ФОТ (387 руб.) СП, (252 руб.): 65% от ФОТ (387 руб.) | 0.218 | 2516,07 353,23 | 5,99 0,93 | 2156.85 | 549 | 77 | 1 | 471 | 41.41 | 9.03
3 | ФЕР10-01-034-06 В ред. пр. № 253 Минрегиона РФ | Установка в жилых и общественных зданиях оконных блоков из ПВХ профилей: поворотных (откидных, поворотно-откидных) с площадью проема более 2 м2 двухстворчатых (100 м2 проемов) 10 166,80 = 167 914,80 - 100 x 1 577,48 НР, (229 руб.): 118%*0.9 от ФОТ (216 руб.) СП, (116 руб.): 63%*0.85 от ФОТ (216 руб.) | 0.024 | 10166,8 1273,59 | 409,22 7,66 | 8483.99 | 244 | 31 | 10 | 203 | 145.72 | 3.5
4 | 203-8040 | Блок оконный ПВХ (м2) | 2.4 | 395.93 |  | 395.93 | 950 |  |  | 950
5 | ФЕР10-01-034-08 В ред. пр. № 253 Минрегиона РФ | Установка в жилых и общественных зданиях оконных блоков из ПВХ профилей: поворотных (откидных, поворотно-откидных) с площадью проема более 2 м2 трехстворчатых, в том числе при наличии створок глухого остекления (100 м2 проемов) 10 455,68 = 168 203,68 - 100 x 1 577,48 НР, (3419 руб.): 118%*0.9 от ФОТ (3219 руб.) СП, (1724 руб.): 63%*0.85 от ФОТ (3219 руб.) | 0.3531 | 10455,68 1303,66 | 413,79 7,66 | 8738.23 | 3692 | 460 | 146 3 | 3086 | 149.16 | 52.67
6 | 203-8040 | Блок оконный ПВХ (м2) | 35.31 | 395.93 |  | 395.93 | 13980 |  |  | 13980
7 | ФЕР10-01-035-03 Изм. Пр. Минрегиона №81 от 27.02.10 | Установка подоконных досок из ПВХ: в каменных стенах толщиной свыше 0,51 м (100 п.м) НР, (299 руб.): 118%*0.9 от ФОТ (282 руб.) СП, (151 руб.): 63%*0.85 от ФОТ (282 руб.) | 0.223 | 6487,61 182,37 | 28,34 0,81 | 6276.9 | 1447 | 41 | 6 | 1400 | 21.38 | 4.77
8 | 101-9468 | Доски подоконные ПВХ (м) | 22.3 | 42 |  | 42 | 937 |  |  | 937
9 | ФЕР15-01-050-04 В ред. пр. № 253 Минрегиона РФ | Облицовка оконных и дверных откосов декоративным бумажно-слоистым пластиком или листами из синтетических материалов на клее (100 м2 облицовки) НР, (1906 руб.): 105%*0.9 от ФОТ (2017 руб.) СП, (943 руб.): 55%*0.85 от ФОТ (2017 руб.) | 0.19 | 11481,71 1528,19 | 46,33 0,93 | 9907.19 | 2182 | 290 | 9 | 1883 | 166.47 | 31.63
Итого по разделу 1 | [6 empty] | 140193 |  |  |  |  | 868.68
ИТОГИ ПО СМЕТЕ:
Итого прямые затраты по смете в ценах 2001г. | [6 empty] | 24647 | 1474 | 263 37 | 22910 |  | 172.7
Итого прямые затраты по смете с учетом коэффициентов к итогам | [6 empty] | 125980 | 8988 | 1755 196 | 115237 |  | 868.68
Накладные расходы | [6 empty] | 9206
Сметная прибыль | [6 empty] | 5007
Итоги по смете:
Работы по реконструкции зданий и сооружений (усиление и замена существующих конструкций, разборка и возведение отдельных конструктивных элементов):
Итого Поз. 1 | [6 empty] | 666 | 575 | 91 34 |  |  | 71.1
Всего с учетом "Переход в цены 1 кв 2011г. ОЗП=5,03; ЭМ=5,03; ЗПМ=5,03; МАТ=5,03; ТЗ=5,03; ТЗМ=5,03" | [6 empty] | 3350 | 2892 | 458 171 |  |  | 357.63
Накладные расходы 110%*0.9 ФОТ (от 3 063) | [6 empty] | 3032
Сметная прибыль 70%*0.85 ФОТ (от 3 063) | [6 empty] | 1822
Итого c накладными и см. прибылью | [6 empty] | 8204 |  |  |  |  | 357.63
Крыши, кровли (ремонтно-строительные):
Итого Поз. 2 | [6 empty] | 549 | 77 | 1 | 471 |  | 9.03
Всего с учетом "Переход в цены 1 кв 2011г. ОЗП=5,03; ЭМ=5,03; ЗПМ=5,03; МАТ=5,03; ТЗ=5,03; ТЗМ=5,03" | [6 empty] | 2761 | 387 | 5 | 2369 |  | 45.42
Накладные расходы 83% ФОТ (от 387) | [6 empty] | 321
Сметная прибыль 65% ФОТ (от 387) | [6 empty] | 252
Итого c накладными и см. прибылью | [6 empty] | 3334 |  |  |  |  | 45.42
Деревянные конструкции:
Итого Поз. 3, 5, 7 | [6 empty] | 5383 | 532 | 162 3 | 4689 |  | 60.94
Всего с учетом " ОЗП=1,15; ЭМ=1,25; ЗПМ=1,25" | [6 empty] | 5504 | 612 | 203 4 | 4689 |  | 60.94
Всего с учетом " ОЗП=1,2; ЭМ=1,2; ЗПМ=1,2" | [6 empty] | 5667 | 734 | 244 5 | 4689 |  | 60.94
Всего с учетом "Переход в цены 1 кв 2011г. ОЗП=5,03; ЭМ=5,03; ЗПМ=5,03; МАТ=5,03; ТЗ=5,03; ТЗМ=5,03" | [6 empty] | 28505 | 3692 | 1227 25 | 23586 |  | 306.53
Накладные расходы 118%*0.9 ФОТ (от 3 717) | [6 empty] | 3947
Сметная прибыль 63%*0.85 ФОТ (от 3 717) | [6 empty] | 1990
Итого c накладными и см. прибылью | [6 empty] | 34442 |  |  |  |  | 306.53
Строительные металлические конструкции:
Итого Поз. 4, 6 | [6 empty] | 14930 |  |  | 14930
Всего с учетом "Переход в цены 1 кв 2011г. ОЗП=5,03; ЭМ=5,03; ЗПМ=5,03; МАТ=5,03; ТЗ=5,03; ТЗМ=5,03" | [6 empty] | 75098 |  |  | 75098
Накладные расходы 90% ФОТ (от 0)
Сметная прибыль 85% ФОТ (от 0)
Итого c накладными и см. прибылью | [6 empty] | 75098
Материалы:
Итого Поз. 8 | [6 empty] | 937 |  |  | 937
Всего с учетом " ОЗП=1,15; ЭМ=1,25; ЗПМ=1,25" | [6 empty] | 937 |  |  | 937
Всего с учетом " ОЗП=1,2; ЭМ=1,2; ЗПМ=1,2" | [6 empty] | 937 |  |  | 937
Всего с учетом "Переход в цены 1 кв 2011г. ОЗП=5,03; ЭМ=5,03; ЗПМ=5,03; МАТ=5,03; ТЗ=5,03; ТЗМ=5,03" | [6 empty] | 4713 |  |  | 4713
Отделочные работы:
Итого Поз. 9 | [6 empty] | 2182 | 290 | 9 | 1883 |  | 31.63
Всего с учетом " ОЗП=1,15; ЭМ=1,25; ЗПМ=1,25" | [6 empty] | 2228 | 334 | 11 | 1883 |  | 31.63
Всего с учетом " ОЗП=1,2; ЭМ=1,2; ЗПМ=1,2" | [6 empty] | 2297 | 401 | 13 | 1883 |  | 31.63
Всего с учетом "Переход в цены 1 кв 2011г. ОЗП=5,03; ЭМ=5,03; ЗПМ=5,03; МАТ=5,03; ТЗ=5,03; ТЗМ=5,03" | [6 empty] | 11553 | 2017 | 65 | 9471 |  | 159.1
Накладные расходы 105%*0.9 ФОТ (от 2 017) | [6 empty] | 1906
Сметная прибыль 55%*0.85 ФОТ (от 2 017) | [6 empty] | 943
Итого c накладными и см. прибылью | [6 empty] | 14402 |  |  |  |  | 159.1
Итого | [6 empty] | 140193 |  |  |  |  | 868.68
В том числе:
Материалы | [6 empty] | 115237
Машины и механизмы | [6 empty] | 1755
ФОТ | [6 empty] | 9184
Накладные расходы | [6 empty] | 9206
Сметная прибыль | [6 empty] | 5007
Временные 0
Итого | [6 empty] | 140193
Непредвиденные затраты 0
Итого с непредвиденными | [6 empty] | 140193
НДС 18% | [6 empty] | 25235
ВСЕГО по смете | [6 empty] | 165428 |  |  |  |  | 868.68
Составил__________
Проверил_________