## Локальная смета 2
УТВЕРЖДАЮ:
Начальник УЖКХ администрации г.Иванова___________________С.В.Смагин
ЛОКАЛЬНАЯ СМЕТА
на ремонт подъезда № 7 по адресу: г.Иваново, ул. Лежневская, д.109
[9 empty] | Сметная стоимость - |  |  |  | 49,995 тыс.руб
[9 empty] | Нормативная трудоемкость - |  |  |  | 215,77 чел-ч
[9 empty] | Сметная заработная плата - |  |  |  | 1,879 тыс.руб
Составлена в ценах 4 квартала 2011 г.
№ п/п | Шифр и номер позиции норматива | Наименование работ и затрат | Количество | Стоимость на единицу, руб |  |  |  | Общая стоимость, руб. | [6 empty] | Затраты труда рабочих, чел.-ч. не занят. обсл. машин
|  |  |  | Всего | Экспл. машин |  | Материалы | Всего |  | Основной зарплаты | Экспл. машин |  |  | Материалы | обслуживающ. машины
ед. изм.
|  |  |  | Основной зарплаты | В т.ч. зарплаты | [5 empty] | В т.ч. зарплаты |  |  |  | На един. |  | Всего
№1 <Нет раздела>
1 | 2 | 3 | 4 | 5 | 6 |  | 7 | 8 |  | 9 | 10 |  |  | 11 | 12 |  | 13
1 | ФЕРр62-1-01 | Окраска клеевыми составами простая | 1.96 | 182.71 | 7.48 |  | 62.34 | 358.11 |  | 221.26 | 14.66 |  |  | 122.19 | 13.7 |  | 26.852
| (0) |  | 100 м2 окрашиваемой поверхности (без вычета проем | 112.89 | 1.16 | [5 empty] | 2.27 |  |  |  | 0.1 |  | 0.196
2 | ФЕР15-04-006-03 | Покрытие поверхностей грунтовкой глубокого проникновения за 1 раз стен | 1.65 | 74.12 | 1.48 |  | 0.18 | 122.3 |  | 119.56 | 2.44 |  |  | 0.3 | 7.5325 |  | 12.4286
| (0) | ЗП=63,01*1,15; ЭММ=1,18*1,25; ЗПм=0,12*1,25; ТЗТ=6,55*1,15; ТЗТм=0,01*1,25 | 100 м2 покрытия | 72.46 | 0.15 | [5 empty] | 0.25 |  |  |  | 0.0125 |  | 0.02063
3 | 101-2430 | Грунтовка "Тифенгрунд", КНАУФ | 28.22 |  | 0 |  | 13.08 | [6 empty] | 369.12
кг
4 | ФЕРр62-16-05 | Окрашивание водоэмульсионными составами поверхностей стен, ранее окрашенных масляной краской с расчисткой старой краски более 35% | 1.65 | 1896.54 | 8.36 |  | 1595.37 | 3129.29 |  | 483.14 | 13.79 |  |  | 2632.36 | 33.89 |  | 55.9185
| (0) |  | 100 м2 окрашиваемой поверхности | 292.81 | 1.16 | [5 empty] | 1.91 |  |  |  | 0.1 |  | 0.165
5 | ФЕРр62-9-06 | Улучшенная масляная окраска ранее окрашенных окон за два раза с расчисткой старой краски более 35% | 0.19 | 2161.41 | 8.36 |  | 937.4 | 410.67 |  | 230.97 | 1.59 |  |  | 178.11 | 140.7 |  | 26.733
| (0) |  | 100 м2 окрашиваемой поверхности | 1215.65 | 1.16 | [5 empty] | 0.22 |  |  |  | 0.1 |  | 0.019
6 | ФЕРр62-10-05 | Улучшенная масляная окраска ранее окрашенных дверей за два раза с расчисткой старой краски до 35% | 0.07 | 1401.77 | 8.36 |  | 820.15 | 98.12 |  | 40.13 | 0.59 |  |  | 57.41 | 66.35 |  | 4.6445
| (0) |  | 100 м2 окрашиваемой поверхности | 573.26 | 1.16 | [5 empty] | 0.08 |  |  |  | 0.1 |  | 0.007
7 | ФЕРр62-32-02 | Окраска масляными составами ранее окрашенных поверхностей труб стальных за 2 раза | 0.04 | 1168.43 | 0.87 |  | 515.51 | 46.74 |  | 26.08 | 0.03 |  |  | 20.62 | 80.6 |  | 3.224
| (0) |  | 100 м2 окрашиваемой поверхности | 652.05 | 0 | [5 empty] | 0 |  |  |  | 0 |  | 0
8 | ФЕРр62-18-03 | Окраска масляными составами торцов лестничных маршей | 0.16 | 807.21 | 8.36 |  | 443.13 | 129.15 |  | 56.92 | 1.34 |  |  | 70.9 | 40.7 |  | 6.512
| (0) |  | 100 м2 окрашиваемой поверхности | 355.72 | 1.16 | [5 empty] | 0.19 |  |  |  | 0.1 |  | 0.016
9 | ФЕРр62-35-02 | Окраска масляными составами ранее окрашенных металлических решеток и оград без рельефа за 2 раза | 0.28 | 1030.83 | 0.87 |  | 332.45 | 288.63 |  | 195.3 | 0.24 |  |  | 93.09 | 80.73 |  | 22.6044
| (0) |  | 100 м2 окрашиваемой поверхности | 697.51 | 0 | [5 empty] | 0 |  |  |  | 0 |  | 0
10 | ФЕРр62-34-02 | Окраска масляными составами ранее окрашенных металлических поверхностей почтовых ящиков, эл. щитов площадью до 0,25 м2 за 2 раза | 0.04 | 1196.45 | 0.87 |  | 532.46 | 47.86 |  | 26.52 | 0.03 |  |  | 21.3 | 77.74 |  | 3.1096
| (0) |  | 100 м2 окрашиваемой поверхности | 663.12 | 0 | [5 empty] | 0 |  |  |  | 0 |  | 0
11 | ФЕРр61-2-01 | Ремонт штукатурки внутренних стен по камню известковым раствором площадью отдельных мест до 1 м2 толщиной слоя до 20 мм | 0.09 | 2943.87 | 20.94 |  | 1123.73 | 264.95 |  | 161.93 | 1.88 |  |  | 101.14 | 203.07 |  | 18.2763
| (0) |  | 100 м2 отремонтированной поверхности | 1799.2 | 7.77 | [5 empty] | 0.7 |  |  |  | 0.67 |  | 0.0603
11.1 | 509-9900 | Строительный мусор | 0.3042 |  | 3.38 |  | 0 | [6 empty] | 0
т
12 | ФЕРр61-4-01 | Ремонт штукатурки потолков по камню известковым раствором площадью отдельных мест до 1 м2 толщиной слоя до 20 мм | 0.13 | 3263.25 | 22.51 |  | 1179.88 | 424.22 |  | 267.91 | 2.93 |  |  | 153.38 | 229.75 |  | 29.8675
| (0) |  | 100 м2 отремонтированной поверхности | 2060.86 | 8.35 | [5 empty] | 1.09 |  |  |  | 0.72 |  | 0.0936
12.1 | 509-9900 | Строительный мусор | 0.4394 |  | 3.38 |  | 0 | [6 empty] | 0
т
13 | ФЕРр57-10-03 | Заделка выбоин в полах цементных площадью до 1,0 м2 | 0.04 | 2317.15 | 126.31 |  | 1131.16 | 92.69 |  | 42.39 | 5.05 |  |  | 45.25 | 124.23 |  | 4.9692
| (0) |  | 100 мест | 1059.68 | 13.88 | [5 empty] | 0.56 |  |  |  | 1.38 |  | 0.0552
13.1 | 509-9900 | Строительный мусор | 0.0592 |  | 1.48 |  | 0 | [6 empty] | 0
т
ИТОГО: | [7 empty] | 5412.73 |  | 1872.11 | 44.57 |  |  | 3496.05 | 215.1396
[11 empty] | 7.27 |  |  |  | 0.63273
Наименование и значение множителей | [11 empty] | Значение |  |  |  | Прямые
Зарплата | [5 empty] | 1872.11 | [5 empty] | 1 |  |  |  | 1872.11
Машины и механизмы | [5 empty] | 44.57 | [5 empty] | 1 |  |  |  | 44.57
Материалы | [5 empty] | 3496.05 | [5 empty] | 1 |  |  |  | 3496.05
Итого по неучтенным материалам | [11 empty] | 0 |  |  |  | 369.12
Итого по перевозке | [11 empty] | 0 |  |  |  | 0
Итого по погрузке/разгрузке | [11 empty] | 0 |  |  |  | 0
Итого | [11 empty] | 0 |  |  |  | 5781.85
Малярные работы при ремонте. ремонт (1, 4, 5, 6, 7, 8, 9, 10)
Накладные расходы | [5 empty] | (1280,32+4,67)*0,8 | [5 empty] | 0.8 |  |  |  | 1027.99
Сметная прибыль | [5 empty] | (1280,32+4,67)*0,5 | [5 empty] | 0.5 |  |  |  | 642.5
Отделочные работы. ремонт (2, 3)
Накладные расходы | [5 empty] | (119,56+0,25)*0,95 | [5 empty] | 0.95 |  |  |  | 113.82
Сметная прибыль | [5 empty] | (119,56+0,25)*0,47 | [5 empty] | 0.47 |  |  |  | 56.31
Полы при ремонте. ремонт (13)
Накладные расходы | [5 empty] | (42,39+0,56)*0,8 | [5 empty] | 0.8 |  |  |  | 34.36
Сметная прибыль | [5 empty] | (42,39+0,56)*0,68 | [5 empty] | 0.68 |  |  |  | 29.21
Штукатурные работы при ремонте. ремонт (11, 12)
Накладные расходы | [5 empty] | (429,84+1,79)*0,79 | [5 empty] | 0.79 |  |  |  | 340.99
Сметная прибыль | [5 empty] | (429,84+1,79)*0,5 | [5 empty] | 0.5 |  |  |  | 215.82
Итого Накладные расходы | [5 empty] | 1517.16 | [5 empty] | 1 |  |  |  | 1517.16
Итого Сметная прибыль | [5 empty] | 943.84 | [5 empty] | 1 |  |  |  | 943.84
Итого | [11 empty] | 0 |  |  |  | 8242.85
Индекс СМР | [5 empty] | 8242,85*(5,14-1) | [5 empty] | 5.14 |  |  |  | 34125.4
Итого | [11 empty] | 0 |  |  |  | 42368.25
Итого | [11 empty] | 0 |  |  |  | 42368.25
НДС | [5 empty] | 42368,25*0,18 | [5 empty] | 18% |  |  |  | 7626.29
Итого | [11 empty] | 0 |  |  |  | 49994.54
СОСТАВИЛ
ПРОВЕРИЛ

## SMW_Служебная (hidden)
Лежневская д.109 под.№7
УТВЕРЖДАЮ: | 26 | 0 | 0 | 0 | 700
Начальник УЖКХ администрации г.Иванова___________________С.В.Смагин | 26 | 1 | 0 | 0 | 701
0 | 26 | 2 | 0 | 0 | 702
ЛОКАЛЬНАЯ СМЕТА | 26 | 3 | 0 | 0 | 703
на ремонт подъезда № 7 по адресу: г.Иваново, ул. Лежневская, д.109 | 26 | 4 | 0 | 0 | 704
0 | 26 | 5 | 0 | 0 | 705
Сметная стоимость - | 26 | 5 | 1 | 0 | 705
0 | 26 | 6 | 0 | 0 | 706
Нормативная трудоемкость - | 26 | 6 | 1 | 0 | 706
0 | 26 | 7 | 0 | 0 | 707
Сметная заработная плата - | 26 | 7 | 1 | 0 | 707
Составлена в ценах 4 квартала 2011 г. | 26 | 8 | 0 | 0 | 708
№ п/п | 26 | 10 | 0 | 0 | 11200
Шифр и номер позиции норматива | 26 | 10 | 1 | 0 | 11200
Наименование работ и затрат | 26 | 10 | 2 | 0 | 11200
Количество | 26 | 10 | 3 | 0 | 11200
ед. изм. | 26 | 10 | 4 | 0 | 11200
Стоимость на единицу, руб | 26 | 10 | 5 | 0 | 11200
Всего | 26 | 10 | 6 | 0 | 11200
Основной зарплаты | 26 | 10 | 7 | 0 | 11200
Экспл. машин | 26 | 10 | 8 | 0 | 11200
В т.ч. зарплаты | 26 | 10 | 9 | 0 | 11200
Общая стоимость, руб. | 26 | 10 | 10 | 0 | 11200
Всего | 26 | 10 | 11 | 0 | 11200
Основной зарплаты | 26 | 10 | 12 | 0 | 11200
Экспл. машин | 26 | 10 | 13 | 0 | 11200
В т.ч. зарплаты | 26 | 10 | 14 | 0 | 11200
Затраты труда рабочих, чел.-ч. не занят. обсл. машин | 26 | 10 | 15 | 0 | 11200
обслуживающ. машины | 26 | 10 | 16 | 0 | 11200
На един. | 26 | 10 | 17 | 0 | 11200
Всего | 26 | 10 | 18 | 0 | 11200
Материалы | 26 | 10 | 19 | 0 | 11200
Материалы | 26 | 10 | 20 | 0 | 11200
1 | 26 | 36 | 0 | 0 | 11202
ФЕРр62-1-01 | 26 | 36 | 1 | 0 | 11202
Окраска клеевыми составами простая | 26 | 36 | 2 | 0 | 11202
100 м2 окрашиваемой поверхности (без вычета проем | 26 | 36 | 3 | 0 | 11202
1.96 | 26 | 36 | 4 | 0 | 11202
112.89 | 26 | 36 | 6 | 0 | 11202
7.48 | 26 | 36 | 7 | 0 | 11202
1.16 | 26 | 36 | 8 | 0 | 11202
13.7 | 26 | 36 | 9 | 0 | 11202
0.1 | 26 | 36 | 10 | 0 | 11202
62.34 | 26 | 36 | 18 | 0 | 11202
2 | 26 | 362 | 0 | 0 | 11202
ФЕР15-04-006-03 | 26 | 362 | 1 | 0 | 11202
Покрытие поверхностей грунтовкой глубокого проникновения за 1 раз стен | 26 | 362 | 2 | 0 | 11202
100 м2 покрытия | 26 | 362 | 3 | 0 | 11202
1.65 | 26 | 362 | 4 | 0 | 11202
72.46 | 26 | 362 | 6 | 0 | 11202
1.48 | 26 | 362 | 7 | 0 | 11202
0.15 | 26 | 362 | 8 | 0 | 11202
7.5325 | 26 | 362 | 9 | 0 | 11202
0.0125 | 26 | 362 | 10 | 0 | 11202
0.18 | 26 | 362 | 18 | 0 | 11202
3 | 26 | 365 | 0 | 0 | 11211
101-2430 | 26 | 365 | 1 | 0 | 11211
Грунтовка "Тифенгрунд", КНАУФ | 26 | 365 | 2 | 0 | 11211
кг | 26 | 365 | 3 | 0 | 11211
28.22 | 26 | 365 | 4 | 0 | 11211
0 | 26 | 365 | 6 | 0 | 11211
0 | 26 | 365 | 8 | 0 | 11211
13.08 | 26 | 365 | 9 | 0 | 11211
4 | 26 | 41 | 0 | 0 | 11202
ФЕРр62-16-05 | 26 | 41 | 1 | 0 | 11202
Окрашивание водоэмульсионными составами поверхностей стен, ранее окрашенных масляной краской с расчисткой старой краски более 35% | 26 | 41 | 2 | 0 | 11202
100 м2 окрашиваемой поверхности | 26 | 41 | 3 | 0 | 11202
1.65 | 26 | 41 | 4 | 0 | 11202
292.81 | 26 | 41 | 6 | 0 | 11202
8.36 | 26 | 41 | 7 | 0 | 11202
1.16 | 26 | 41 | 8 | 0 | 11202
33.89 | 26 | 41 | 9 | 0 | 11202
0.1 | 26 | 41 | 10 | 0 | 11202
1595.37 | 26 | 41 | 18 | 0 | 11202
5 | 26 | 42 | 0 | 0 | 11202
ФЕРр62-9-06 | 26 | 42 | 1 | 0 | 11202
Улучшенная масляная окраска ранее окрашенных окон за два раза с расчисткой старой краски более 35% | 26 | 42 | 2 | 0 | 11202
100 м2 окрашиваемой поверхности | 26 | 42 | 3 | 0 | 11202
0.19 | 26 | 42 | 4 | 0 | 11202
1215.65 | 26 | 42 | 6 | 0 | 11202
8.36 | 26 | 42 | 7 | 0 | 11202
1.16 | 26 | 42 | 8 | 0 | 11202
140.7 | 26 | 42 | 9 | 0 | 11202
0.1 | 26 | 42 | 10 | 0 | 11202
937.4 | 26 | 42 | 18 | 0 | 11202
6 | 26 | 43 | 0 | 0 | 11202
ФЕРр62-10-05 | 26 | 43 | 1 | 0 | 11202
Улучшенная масляная окраска ранее окрашенных дверей за два раза с расчисткой старой краски до 35% | 26 | 43 | 2 | 0 | 11202
100 м2 окрашиваемой поверхности | 26 | 43 | 3 | 0 | 11202
0.07 | 26 | 43 | 4 | 0 | 11202
573.26 | 26 | 43 | 6 | 0 | 11202
8.36 | 26 | 43 | 7 | 0 | 11202
1.16 | 26 | 43 | 8 | 0 | 11202
66.35 | 26 | 43 | 9 | 0 | 11202
0.1 | 26 | 43 | 10 | 0 | 11202
820.15 | 26 | 43 | 18 | 0 | 11202
7 | 26 | 44 | 0 | 0 | 11202
ФЕРр62-32-02 | 26 | 44 | 1 | 0 | 11202
Окраска масляными составами ранее окрашенных поверхностей труб стальных за 2 раза | 26 | 44 | 2 | 0 | 11202
100 м2 окрашиваемой поверхности | 26 | 44 | 3 | 0 | 11202
0.04 | 26 | 44 | 4 | 0 | 11202
652.05 | 26 | 44 | 6 | 0 | 11202
0.87 | 26 | 44 | 7 | 0 | 11202
0 | 26 | 44 | 8 | 0 | 11202
80.6 | 26 | 44 | 9 | 0 | 11202
0 | 26 | 44 | 10 | 0 | 11202
515.51 | 26 | 44 | 18 | 0 | 11202
8 | 26 | 119 | 0 | 0 | 11202
ФЕРр62-18-03 | 26 | 119 | 1 | 0 | 11202
Окраска масляными составами торцов лестничных маршей | 26 | 119 | 2 | 0 | 11202
100 м2 окрашиваемой поверхности | 26 | 119 | 3 | 0 | 11202
0.16 | 26 | 119 | 4 | 0 | 11202
355.72 | 26 | 119 | 6 | 0 | 11202
8.36 | 26 | 119 | 7 | 0 | 11202
1.16 | 26 | 119 | 8 | 0 | 11202
40.7 | 26 | 119 | 9 | 0 | 11202
0.1 | 26 | 119 | 10 | 0 | 11202
443.13 | 26 | 119 | 18 | 0 | 11202
9 | 26 | 223 | 0 | 0 | 11202
ФЕРр62-35-02 | 26 | 223 | 1 | 0 | 11202
Окраска масляными составами ранее окрашенных металлических решеток и оград без рельефа за 2 раза | 26 | 223 | 2 | 0 | 11202
100 м2 окрашиваемой поверхности | 26 | 223 | 3 | 0 | 11202
0.28 | 26 | 223 | 4 | 0 | 11202
697.51 | 26 | 223 | 6 | 0 | 11202
0.87 | 26 | 223 | 7 | 0 | 11202
0 | 26 | 223 | 8 | 0 | 11202
80.73 | 26 | 223 | 9 | 0 | 11202
0 | 26 | 223 | 10 | 0 | 11202
332.45 | 26 | 223 | 18 | 0 | 11202
10 | 26 | 222 | 0 | 0 | 11202
ФЕРр62-34-02 | 26 | 222 | 1 | 0 | 11202
Окраска масляными составами ранее окрашенных металлических поверхностей почтовых ящиков, эл. щитов площадью до 0,25 м2 за 2 раза | 26 | 222 | 2 | 0 | 11202
100 м2 окрашиваемой поверхности | 26 | 222 | 3 | 0 | 11202
0.04 | 26 | 222 | 4 | 0 | 11202
663.12 | 26 | 222 | 6 | 0 | 11202
0.87 | 26 | 222 | 7 | 0 | 11202
0 | 26 | 222 | 8 | 0 | 11202
77.74 | 26 | 222 | 9 | 0 | 11202
0 | 26 | 222 | 10 | 0 | 11202
532.46 | 26 | 222 | 18 | 0 | 11202
11 | 26 | 80 | 0 | 0 | 11202
ФЕРр61-2-01 | 26 | 80 | 1 | 0 | 11202
Ремонт штукатурки внутренних стен по камню известковым раствором площадью отдельных мест до 1 м2 толщиной слоя до 20 мм | 26 | 80 | 2 | 0 | 11202
100 м2 отремонтированной поверхности | 26 | 80 | 3 | 0 | 11202
0.09 | 26 | 80 | 4 | 0 | 11202
1799.2 | 26 | 80 | 6 | 0 | 11202
20.94 | 26 | 80 | 7 | 0 | 11202
7.77 | 26 | 80 | 8 | 0 | 11202
203.07 | 26 | 80 | 9 | 0 | 11202
0.67 | 26 | 80 | 10 | 0 | 11202
1123.73 | 26 | 80 | 18 | 0 | 11202
11.1 | 26 | 81 | 0 | 0 | 11206
509-9900 | 26 | 81 | 1 | 0 | 11206
Строительный мусор | 26 | 81 | 2 | 0 | 11206
т | 26 | 81 | 3 | 0 | 11206
3.38 | 26 | 81 | 6 | 0 | 11206
0 | 26 | 81 | 8 | 0 | 11206
0 | 26 | 81 | 9 | 0 | 11206
12 | 26 | 82 | 0 | 0 | 11202
ФЕРр61-4-01 | 26 | 82 | 1 | 0 | 11202
Ремонт штукатурки потолков по камню известковым раствором площадью отдельных мест до 1 м2 толщиной слоя до 20 мм | 26 | 82 | 2 | 0 | 11202
100 м2 отремонтированной поверхности | 26 | 82 | 3 | 0 | 11202
0.13 | 26 | 82 | 4 | 0 | 11202
2060.86 | 26 | 82 | 6 | 0 | 11202
22.51 | 26 | 82 | 7 | 0 | 11202
8.35 | 26 | 82 | 8 | 0 | 11202
229.75 | 26 | 82 | 9 | 0 | 11202
0.72 | 26 | 82 | 10 | 0 | 11202
1179.88 | 26 | 82 | 18 | 0 | 11202
12.1 | 26 | 83 | 0 | 0 | 11206
509-9900 | 26 | 83 | 1 | 0 | 11206
Строительный мусор | 26 | 83 | 2 | 0 | 11206
т | 26 | 83 | 3 | 0 | 11206
3.38 | 26 | 83 | 6 | 0 | 11206
0 | 26 | 83 | 8 | 0 | 11206
0 | 26 | 83 | 9 | 0 | 11206
13 | 26 | 46 | 0 | 0 | 11202
ФЕРр57-10-03 | 26 | 46 | 1 | 0 | 11202
Заделка выбоин в полах цементных площадью до 1,0 м2 | 26 | 46 | 2 | 0 | 11202
100 мест | 26 | 46 | 3 | 0 | 11202
0.04 | 26 | 46 | 4 | 0 | 11202
1059.68 | 26 | 46 | 6 | 0 | 11202
126.31 | 26 | 46 | 7 | 0 | 11202
13.88 | 26 | 46 | 8 | 0 | 11202
124.23 | 26 | 46 | 9 | 0 | 11202
1.38 | 26 | 46 | 10 | 0 | 11202
1131.16 | 26 | 46 | 18 | 0 | 11202
13.1 | 26 | 47 | 0 | 0 | 11206
509-9900 | 26 | 47 | 1 | 0 | 11206
Строительный мусор | 26 | 47 | 2 | 0 | 11206
т | 26 | 47 | 3 | 0 | 11206
1.48 | 26 | 47 | 6 | 0 | 11206
0 | 26 | 47 | 8 | 0 | 11206
0 | 26 | 47 | 9 | 0 | 11206
ИТОГО: | 26 | 13 | 0 | 0 | 11203
Наименование и значение множителей | 26 | 915 | 0 | 0 | 100
Значение | 26 | 915 | 1 | 0 | 100
Прямые | 26 | 915 | 3 | 0 | 100
Зарплата | 26 | 916 | 0 | 0 | 102
1 | 26 | 916 | 1 | 0 | 102
Машины и механизмы | 26 | 917 | 0 | 0 | 102
1 | 26 | 917 | 1 | 0 | 102
Материалы | 26 | 918 | 0 | 0 | 102
1 | 26 | 918 | 1 | 0 | 102
Итого по неучтенным материалам | 26 | 919 | 0 | 0 | 103
0 | 26 | 919 | 1 | 0 | 103
Итого по перевозке | 26 | 920 | 0 | 0 | 103
0 | 26 | 920 | 1 | 0 | 103
Итого по погрузке/разгрузке | 26 | 921 | 0 | 0 | 103
0 | 26 | 921 | 1 | 0 | 103
Итого | 26 | 922 | 0 | 0 | 103
0 | 26 | 922 | 1 | 0 | 103
Малярные работы при ремонте. ремонт (1, 4, 5, 6, 7, 8, 9, 10) | 26 | 923 | 0 | 0 | 104
Накладные расходы | 26 | 924 | 0 | 0 | 102
0.8 | 26 | 924 | 1 | 0 | 102
Сметная прибыль | 26 | 925 | 0 | 0 | 102
0.5 | 26 | 925 | 1 | 0 | 102
Отделочные работы. ремонт (2, 3) | 26 | 926 | 0 | 0 | 104
Накладные расходы | 26 | 927 | 0 | 0 | 102
0.95 | 26 | 927 | 1 | 0 | 102
Сметная прибыль | 26 | 928 | 0 | 0 | 102
0.47 | 26 | 928 | 1 | 0 | 102
Полы при ремонте. ремонт (13) | 26 | 929 | 0 | 0 | 104
Накладные расходы | 26 | 930 | 0 | 0 | 102
0.8 | 26 | 930 | 1 | 0 | 102
Сметная прибыль | 26 | 931 | 0 | 0 | 102
0.68 | 26 | 931 | 1 | 0 | 102
Штукатурные работы при ремонте. ремонт (11, 12) | 26 | 932 | 0 | 0 | 104
Накладные расходы | 26 | 933 | 0 | 0 | 102
0.79 | 26 | 933 | 1 | 0 | 102
Сметная прибыль | 26 | 934 | 0 | 0 | 102
0.5 | 26 | 934 | 1 | 0 | 102
Итого Накладные расходы | 26 | 935 | 0 | 0 | 102
1 | 26 | 935 | 1 | 0 | 102
Итого Сметная прибыль | 26 | 936 | 0 | 0 | 102
1 | 26 | 936 | 1 | 0 | 102
Итого | 26 | 937 | 0 | 0 | 103
0 | 26 | 937 | 1 | 0 | 103
Индекс СМР | 26 | 938 | 0 | 0 | 102
5.14 | 26 | 938 | 1 | 0 | 102
Итого | 26 | 939 | 0 | 0 | 103
0 | 26 | 939 | 1 | 0 | 103
Итого | 26 | 945 | 0 | 0 | 103
0 | 26 | 945 | 1 | 0 | 103
НДС | 26 | 946 | 0 | 0 | 102
18% | 26 | 946 | 1 | 0 | 102
Итого | 26 | 947 | 0 | 0 | 103
0 | 26 | 947 | 1 | 0 | 103
СОСТАВИЛ | 26 | 15 | 0 | 0 | 2000
0 | 26 | 15 | 1 | 0 | 2000
0 | 26 | 15 | 2 | 0 | 2000
ПРОВЕРИЛ | 26 | 15 | 3 | 0 | 2000
0 | 26 | 15 | 4 | 0 | 2000
0 | 26 | 15 | 5 | 0 | 2000