## СметаГЭСНм
УТВЕРЖДАЮ
Директор ООО ТД "Альфа-Техно"
__________________/Алексеев В. М./
"___" _____________ 2007г.
ЛОКАЛЬНАЯ СМЕТА №21.1/2007
на монтаж систем пожарной сигнализации и оповещения людей о пожаре.
Основание: рабочий проект №100.21-2007
|  |  | Сметная стоимость - |  |  | 625.0059 | тыс.руб.
|  |  | Нормативная трудоемкость - |  |  | 1894.942 | чел/час
|  |  | Сметная заработная плата - |  |  | 129.843 | тыс.руб.
Составлена в ценах II кв. 2007 г.
Раздел №1. Монтажные работы
№ п/п | Шифр, номера нормативов и коды ресурсов | Наименование элементов затрат | Ед. изм. | Количество трудозатрат |  | Стоимость ед. изм. | Общая стоимость, руб.
|  |  |  | на ед. изм. | общее |  | осн. зарплаты рабочих | зарплаты машин. | экспл. машин и механизмов | материалы
1 | 2 | 3 | 4 | 5 | 6 | 7 | 8 | 9 | 10 | 11
1 | ГЭСНм 08-01-081-1 | Аппараты управления и сигнализации. Аппарат (кнопка, ключ управления, замок электромагнитной блокировки, звуковой сигнал, сигнальная лампа), количество подключаемых концов до 2. (сирена) | шт. |  | 21
|  | Затраты труда монтажников | чел/час | 1.13 | 23.73 | 49.76 | 1180.8048
|  | Средний разряд работы | 4
|  | Затраты труда машинистов | чел/час | 0.08 | 1.68 | 57.18 |  | 96.0624
|  | Средний разряд работы | 5
| 21102 | Краны на автомобильном ходу 10т | маш/час | 0.04 | 0.84 | 408.06 |  |  | 342.7704
| 400002 | Автомобили бортовые до 8т | маш/час | 0.04 | 0.84 | 333.46 |  |  | 280.1064
| 101-1977 | Болты строительные с гайками и шайбами | кг | 0.06 | 1.26 | 22.6 |  |  |  | 28.476
| 500-9807 | Оконцеватели маркировочные | 100 шт. | 0.02 | 0.42 | 50 |  |  |  | 21
2 | ГЭСНм 08-01-081-3 | Аппараты управления и сигнализации. Аппарат (кнопка, ключ управления, замок электромагнитной блокировки, звуковой сигнал, сигнальная лампа), количество подключаемых концов до 12. (УК-ВК) | шт. |  | 2
|  | Затраты труда монтажников | чел/час | 1.13 | 2.26 | 49.76 | 112.4576
|  | Средний разряд работы | 4
|  | Затраты труда машинистов | чел/час | 0.08 | 0.16 | 57.18 |  | 9.1488
|  | Средний разряд работы | 5
| 21102 | Краны на автомобильном ходу 10т | маш/час | 0.04 | 0.08 | 408.06 |  |  | 32.6448
| 400002 | Автомобили бортовые до 8т | маш/час | 0.04 | 0.08 | 333.46 |  |  | 26.6768
| 101-1977 | Болты строительные с гайками и шайбами | кг | 0.06 | 0.12 | 22.6 |  |  |  | 2.712
| 500-9807 | Оконцеватели маркировочные | 100 шт. | 0.12 | 0.24 | 50 |  |  |  | 12
3 | ГЭСНм 08-01-105-1 | Автоматические выпрямительные устройства массой до 100 кг. (блок питания) | шт. |  | 3
|  | Затраты труда монтажников | чел/час | 18.5 | 55.5 | 49.76 | 2761.68
|  | Средний разряд работы | 4
| 522-0076 | Припой оловянно-свинцовый | кг | 0.11 | 0.33 | 140 |  |  |  | 46.2
| 500-9055 | Наконечники кабельные медные | шт. | 11 | 33 | 12 |  |  |  | 396
| 500-9500 | Бирки маркировочные | 100шт. | 0.01 | 0.03 | 50 |  |  |  | 1.5
| 500-9081 | Перемычки гибкие | шт. | 1 | 3 | 3 |  |  |  | 9
| 500-9623 | Лента К226 | 100м | 0.0264 | 0.0792 | 200 |  |  |  | 15.84
| 542-9010 | Флюс ВАМИ | кг | 0.07 | 0.21 | 70 |  |  |  | 14.7
| 500-9101 | Кнопки монтажные | 1000шт. | 0.0224 | 0.0672 | 1300 |  |  |  | 87.36
| 101-1550 | Эмаль КО-811 черная | т | 0.00025 | 0.00075 | 30000 |  |  |  | 22.5
| 101-1786 | Лак битумный | т | 0.00015 | 0.00045 | 15000 |  |  |  | 6.75
| 500-9264 | Трубка полихлорвиниловая | кг | 0.07 | 0.21 | 89 |  |  |  | 18.69
4 | ГЭСНм 08-02-409-1 | Трубы винипластовые по установленным конструкциям: по стенам и колоннам с креплением скобами, диаметр до 25 мм. | 100м |  | 12.8
|  | Затраты труда монтажников | чел/час | 23.8 | 304.64 | 48.57 | 14796.3648
|  | Средний разряд работы | 3.8
|  | Затраты труда машинистов | чел/час | 16 | 204.8 | 57.18 |  | 11710.464
|  | Средний разряд работы | 5
| 21102 | Краны на автомобильном ходу 10т | маш/час | 0.11 | 1.408 | 408.06 |  |  | 574.5485
| 400002 | Автомобили бортовые до 8т | маш/час | 0.11 | 1.408 | 333.46 |  |  | 469.5117
| 30902 | Подъемники гидравлические высотой подъема 10 м | маш/час | 15.8 | 202.24 | 92.1 |  |  | 18626.304
| 40502 | Установки для сварки ручной дуговой | маш/час | 2.7 | 34.56 | 15.45 |  |  | 533.952
| 331451 | Перфораторы электрические | маш/час | 4.84 | 61.952 | 5 |  |  | 309.76
| 500-9070 | Патрубки | 10шт. | 1.18 | 15.104 | 40 |  |  |  | 604.16
| 500-9061 | Втулки изолирующие | шт. | 18 | 230.4 | 2.5 |  |  |  | 576
| 500-9031 | Скобы | 10шт. | 6.7 | 85.76 | 2 |  |  |  | 171.52
| 500-9030 | Заглушки | 10шт. | 1 | 12.8 | 10 |  |  |  | 128
| 101-0813 | Проволока стальная 3,0мм | т | 0.0021 | 0.02688 | 37950.2 |  |  |  | 1020.1014
| 101-1924 | Электроды диаметром 4мм Э42А | кг | 0.96 | 12.288 | 40.04 |  |  |  | 492.0115
| 113-9042 | Клей БМК-5к | кг | 0.2 | 2.56 | 35.04 |  |  |  | 89.7024
| 101-9109 | Дюбели для пристрелки | 10шт. | 13.4 | 171.52 | 30 |  |  |  | 5145.6
| 101-9100 | Патроны для пристрелки | 10шт. | 13.4 | 171.52 | 50 |  |  |  | 8576
5 | ГЭСНм 08-02-412-1 | Затягивание проводов в трубы. (провода) | 100м |  | 34.6
|  | Затраты труда монтажников | чел/час | 5.61 | 194.106 | 48.57 | 9427.7284
|  | Средний разряд работы | 3.8
|  | Затраты труда машинистов | чел/час | 0.02 | 0.692 | 57.18 |  | 39.5686
|  | Средний разряд работы | 5
| 21102 | Краны на автомобильном ходу 10т | маш/час | 0.01 | 0.346 | 408.06 |  |  | 141.1888
| 400002 | Автомобили бортовые до 8т | маш/час | 0.01 | 0.346 | 333.46 |  |  | 115.3772
| 101-1764 | Тальк молотый сорт1 | т | 0.00043 | 0.014878 | 3276 |  |  |  | 48.7403
| 500-9061 | Втулки изолирующие | шт. | 12.2 | 422.12 | 2.5 |  |  |  | 1055.3
| 544-0089 | Лента липкая марки ЛСЭПЛ | кг | 0.16 | 5.536 | 146 |  |  |  | 808.256
| 500-9041 | Сжимы ответвительные | 100шт. | 0.31 | 10.726 | 993 |  |  |  | 10650.918
| 500-9140 | Гильзы соединительные | 100шт. | 0.05 | 1.73 | 250 |  |  |  | 432.5
| 500-9056 | Колпачки изолирующие | 10шт. | 0.8 | 27.68 | 3 |  |  |  | 83.04
| 500-9500 | Бирки маркировочные | 100шт. | 0.002 | 0.0692 | 50 |  |  |  | 3.46
| 101-9852 | Краска | кг | 0.02 | 0.692 | 40 |  |  |  | 27.68
6 | ГЭСНм 08-03-531-2 | Пускатель ручной отдельностоящий на стене или колонне. (ИПР) | шт. |  | 28
|  | Затраты труда монтажников | чел/час | 2.03 | 56.84 | 51.24 | 2912.4816
|  | Средний разряд работы | 4.2
|  | Затраты труда машинистов | чел/час | 0.01 | 0.28 | 57.18 |  | 16.0104
|  | Средний разряд работы | 5
| 21102 | Краны на автомобильном ходу 10т | маш/час | 0.004 | 0.112 | 408.06 |  |  | 45.7027
| 400002 | Автомобили бортовые до 8т | маш/час | 0.004 | 0.112 | 333.46 |  |  | 37.3475
| 330206 | Дрели электрические | маш/час | 0.04 | 1.12 | 7.73 |  |  | 8.6576
| 40502 | Установки для сварки ручной дуговой | маш/час | 0.13 | 3.64 | 15.45 |  |  | 56.238
| 500-9500 | Бирки маркировочные | 100шт. | 0.02 | 0.56 | 50 |  |  |  | 28
| 544-0089 | Лента липкая марки ЛСЭПЛ | кг | 0.012 | 0.336 | 146 |  |  |  | 49.056
| 101-1964 | Шпагат бумажный | кг | 0.001 | 0.028 | 12 |  |  |  | 0.336
| 500-9619 | Нитки швейные | кг | 0.001 | 0.028 | 14 |  |  |  | 0.392
| 101-9760 | Лак изоляционный 318 | кг | 0.006 | 0.168 | 30 |  |  |  | 5.04
| 542-9033 | Вазелин технический | кг | 0.006 | 0.168 | 25 |  |  |  | 4.2
| 101-9852 | Краска | кг | 0.047 | 1.316 | 40 |  |  |  | 52.64
| 201-9408 | Конструкции стальные массой до 0,01 т | т | 0.002 | 0.056 | 17400 |  |  |  | 974.4
| 101-1924 | Электроды диаметром 4мм Э42А | кг | 0.07 | 1.96 | 40.04 |  |  |  | 78.4784
| 500-9081 | Перемычки гибкие, тип ПГС-50 | шт. | 1 | 28 | 2 |  |  |  | 56
| 101-9109 | Дюбели для пристрелки | 10шт. | 0.61 | 17.08 | 30 |  |  |  | 512.4
| 101-9100 | Патроны для пристрелки | 10шт. | 0.61 | 17.08 | 50 |  |  |  | 854
| 101-9103 | Дюбели распорные | 100шт. | 0.007 | 0.196 | 25 |  |  |  | 4.9
| 101-1977 | Болты строительные с гайками | кг | 0.025 | 0.7 | 22.6 |  |  |  | 15.82
7 | ГЭСНм 08-03-532-4 | Пост управления кнопочный общего назначения, устанавливаемый на конструкции на стене или колонне, количество элементов до 3. (RX) | шт. |  | 2
|  | Затраты труда монтажников | чел/час | 1.8 | 3.6 | 49.16 | 176.976
|  | Средний разряд работы | 3.9
| 21102 | Краны на автомобильном ходу 10т | маш/час | 0.001 | 0.002 | 408.06 |  |  | 0.81612
| 400002 | Автомобили бортовые до 8т | маш/час | 0.001 | 0.002 | 333.46 |  |  | 0.66692
| 330206 | Дрели электрические | маш/час | 0.04 | 0.08 | 7.73 |  |  | 0.6184
| 40502 | Установки для сварки ручной дуговой | маш/час | 0.13 | 0.26 | 15.45 |  |  | 4.017
| 500-9500 | Бирки маркировочные | 100шт. | 0.01 | 0.02 | 50 |  |  |  | 1
| 500-9502 | Бирки-оконцеватели | 100шт. | 0.001 | 0.002 | 20 |  |  |  | 0.04
| 544-0089 | Лента липкая марки ЛСЭПЛ | кг | 0.012 | 0.024 | 146 |  |  |  | 3.504
| 101-1964 | Шпагат бумажный | кг | 0.001 | 0.002 | 12 |  |  |  | 0.024
| 500-9619 | Нитки швейные | кг | 0.001 | 0.002 | 14 |  |  |  | 0.028
| 101-9760 | Лак изоляционный 318 | кг | 0.006 | 0.012 | 30 |  |  |  | 0.36
| 542-9033 | Вазелин технический | кг | 0.006 | 0.012 | 25 |  |  |  | 0.3
| 101-9852 | Краска | кг | 0.035 | 0.07 | 40 |  |  |  | 2.8
| 201-9408 | Конструкции стальные массой до 0,01 т | т | 0.002 | 0.004 | 17400 |  |  |  | 69.6
| 101-1924 | Электроды диаметром 4мм Э42А | кг | 0.06 | 0.12 | 40.04 |  |  |  | 4.8048
| 500-9081 | Перемычки гибкие, тип ПГС-50 | шт. | 1 | 2 | 2 |  |  |  | 4
| 101-9109 | Дюбели для пристрелки | 10шт. | 1.22 | 2.44 | 30 |  |  |  | 73.2
| 101-9100 | Патроны для пристрелки | 10шт. | 1.22 | 2.44 | 50 |  |  |  | 122
| 101-9103 | Дюбели распорные | 100шт. | 0.014 | 0.028 | 25 |  |  |  | 0.7
| 101-1977 | Болты строительные с гайками | кг | 0.05 | 0.1 | 22.6 |  |  |  | 2.26
8 | ГЭСНм 08-03-593-10 | Световые настенные указатели. (табло) | 100шт. |  | 0.35
|  | Затраты труда монтажников | чел/час | 98.2 | 34.37 | 51.24 | 1761.1188
|  | Средний разряд работы | 4.2
|  | Затраты труда машинистов | чел/час | 2.24 | 0.784 | 57.18 |  | 44.8291
|  | Средний разряд работы | 5
| 21102 | Краны на автомобильном ходу 10т | маш/час | 1.12 | 0.392 | 408.06 |  |  | 159.9595
| 400002 | Автомобили бортовые до 8т | маш/час | 1.12 | 0.392 | 333.46 |  |  | 130.7163
| 40502 | Установки для сварки ручной дуговой | маш/час | 25.6 | 8.96 | 15.45 |  |  | 138.432
| 544-0089 | Лента липкая марки ЛСЭПЛ | кг | 0.21 | 0.0735 | 146 |  |  |  | 10.731
| 101-9103 | Дюбели распорные | 100шт. | 4.08 | 1.428 | 25 |  |  |  | 35.7
| 507-0001 | Провода неизолированные, сечение 4мм2 | т | 0.00153 | 0.0005355 | 116302 |  |  |  | 62.2797
| Итого по сборнику 8 | [5 empty] | 33129.612 | 11916.0833 | 22036.0126 | 33624.7115
9 | ГЭСНм 10-04-112-1 | Шкаф или панель коммутации связи и сигнализации на стене или в нише, количество пар до 20. (КРТП) | шт. |  | 11
|  | Затраты труда монтажников | чел/час | 5 | 55 | 49.76 | 2736.8
|  | Средний разряд работы | 4
| 101-0511 | Лак пропиточный без растворителей АС-9115 | т | 1e-05 | 0.00011 | 30000 |  |  |  | 3.3
| 101-2073 | Нитки суровые | кг | 0.008 | 0.088 | 50 |  |  |  | 4.4
| 111-0109 | Бирки маркировочные пластмассовые | 100шт. | 0.2 | 2.2 | 50 |  |  |  | 110
| 500-9264 | Трубка полихлорвиниловая | кг | 0.05 | 0.55 | 89 |  |  |  | 48.95
| 522-0076 | Припой оловянно-свинцовый | кг | 0.1 | 1.1 | 140 |  |  |  | 154
| 544-0089 | Лента липкая марки ЛСЭПЛ | кг | 0.005 | 0.055 | 146 |  |  |  | 8.03
| Итого по сборнику 10-04 | [5 empty] | 2736.8 |  |  | 328.68
10 | ГЭСНм 10-08-001-1 | Приборы ПС приемно-контрольные, пусковые. Концентратор блок базовый до 10 лучей. | шт. |  | 1
|  | Затраты труда монтажников | чел/час | 24 | 24 | 51.99 | 1247.76
|  | Средний разряд работы | 4.3
| 330206 | Дрели электрические | маш/час | 0.16 | 0.16 | 7.73 |  |  | 1.2368
| 101-1963 | Канифоль сосновая | кг | 0.0056 | 0.0056 | 61.59 |  |  |  | 0.3449
| 101-2206 | Дюбели пластмассовые с шурупами 12х70 мм | 10шт. | 0.4 | 0.4 | 24.49 |  |  |  | 9.796
| 522-0076 | Припой оловянно-свинцовый | кг | 0.056 | 0.056 | 140 |  |  |  | 7.84
11 | ГЭСНм 10-08-001-2 | Приборы ПС приемно-контрольные, пусковые. Концентратор блок базовый до 20 лучей. (Hunter-Pro) | шт. |  | 2
|  | Затраты труда монтажников | чел/час | 39 | 78 | 51.99 | 4055.22
|  | Средний разряд работы | 4.3
| 330206 | Дрели электрические | маш/час | 0.16 | 0.32 | 7.73 |  |  | 2.4736
| 101-1963 | Канифоль сосновая | кг | 0.01 | 0.02 | 61.59 |  |  |  | 1.2318
| 101-2206 | Дюбели пластмассовые с шурупами 12х70 мм | 10шт. | 0.4 | 0.8 | 24.49 |  |  |  | 19.592
| 522-0076 | Припой оловянно-свинцовый | кг | 0.1 | 0.2 | 140 |  |  |  | 28
12 | ГЭСНм 10-08-001-3 | Приборы ПС приемно-контрольные, пусковые. Концентратор блок линейный. (расширители) | шт. |  | 2
|  | Затраты труда монтажников | чел/час | 18 | 36 | 51.24 | 1844.64
|  | Средний разряд работы | 4.2
| 330206 | Дрели электрические | маш/час | 0.16 | 0.32 | 7.73 |  |  | 2.4736
| 101-1963 | Канифоль сосновая | кг | 0.012 | 0.024 | 61.59 |  |  |  | 1.4782
| 101-2206 | Дюбели пластмассовые с шурупами 12х70 мм | 10шт. | 0.4 | 0.8 | 24.49 |  |  |  | 19.592
| 522-0076 | Припой оловянно-свинцовый | кг | 0.12 | 0.24 | 140 |  |  |  | 33.6
13 | ГЭСНм 10-08-002-2 | Извещатели ПС автоматические: дымовой, фотоэлектрический, радиоизотопный, световой в нормальном исполнении. (ИПД) | шт. |  | 404
|  | Затраты труда монтажников | чел/час | 2 | 808 | 49.76 | 40206.08
|  | Средний разряд работы | 4
| 330206 | Дрели электрические | маш/час | 0.16 | 64.64 | 7.73 |  |  | 499.6672
| 101-1963 | Канифоль сосновая | кг | 0.0005 | 0.202 | 61.59 |  |  |  | 12.4412
| 101-0219 | Гипсовые вяжущие Г-3 | т | 1e-05 | 0.00404 | 2861.52 |  |  |  | 11.5605
| 101-2206 | Дюбели пластмассовые с шурупами 12х70 мм | 10шт. | 0.25 | 101 | 24.49 |  |  |  | 2473.49
| 522-0076 | Припой оловянно-свинцовый | кг | 0.005 | 2.02 | 140 |  |  |  | 282.8
14 | ГЭСНм 10-08-019-1 | Прочее оборудование: коробка ответвительная на стене. (УК) | шт. |  | 21
|  | Затраты труда монтажников | чел/час | 0.5 | 10.5 | 50.46 | 529.83
|  | Средний разряд работы | 4.1
| 101-0219 | Гипсовые вяжущие Г-3 | т | 5e-05 | 0.00105 | 2861.52 |  |  |  | 3.0046
| 101-1481 | Шурупы с полукруглой головкой | т | 1e-05 | 0.00021 | 30000 |  |  |  | 6.3
| 101-0812 | Проволока стальная низкоуглеродистая | т | 1e-05 | 0.00021 | 20000 |  |  |  | 4.2
| Итого по сборнику 10-08 | [5 empty] | 47883.53 |  | 505.8512 | 2915.2712
| Итого по смете | [5 empty] | 83749.942 | 11916.0833 | 22541.8638 | 36868.6627
| Наименование показателя |  | Основание |  |  | % | k | Итоговый коэффициент |  | Сумма, руб.
1 | 2 |  | 3 |  |  | 4 | 5 | 6 |  | 7
| Зарплата | [8 empty] | 95666.0253
| При работе в существующих зданиях |  | МДС 81-35.2004 |  |  |  | 1.2 | 1.2 |  | 114799.2304
| Материалы | [8 empty] | 36868.6627
| Машины и механизмы | [8 empty] | 22541.8638
| ИТОГО: | [8 empty] | 174209.7569
| Зарплата (по сборнику 08) | [8 empty] | 45045.6953
| Накладные расходы |  | МДС 81-33.2004 |  |  | 95% | 0.94 | 0.893 |  | 40225.8059
| Сметная прибыль |  | МДС 81-25.2001 |  |  | 65% |  | 0.65 |  | 29279.7019
| Зарплата (по сборнику 10-04) | [8 empty] | 2736.8
| Накладные расходы |  | МДС 81-33.2004 |  |  | 92% | 0.94 | 0.8648 |  | 2366.7846
| Сметная прибыль |  | МДС 81-25.2001 |  |  | 65% |  | 0.65 |  | 1778.92
| Зарплата (по сборнику 10-08) | [8 empty] | 47883.53
| Накладные расходы |  | МДС 81-33.2004 |  |  | 80% | 0.94 | 0.752 |  | 36008.4146
| Сметная прибыль |  | МДС 81-25.2001 |  |  | 60% |  | 0.6 |  | 28730.118
| Итого накладные расходы: | [8 empty] | 78601.0051
| Итого сметная прибыль: | [8 empty] | 59788.7399
| ИТОГО: | [8 empty] | 312599.5019
Раздел №2. Материалы, не учтенные ценником
№ п/п | Наименование |  |  | Ед. измерения |  | Количество |  | Цена за ед., руб. |  | Сумма, руб. | с НДС
1 | 2 |  |  | 3 |  | 4 |  | 5 |  | 6
1 | Кабель КСПВ 2*0.5 |  |  | м |  | 1070 |  | 2.5424 |  | 2720.339 | 3
2 | Кабель КСПВ 4*0.5 |  |  | м |  | 1930 |  | 3.2203 |  | 6215.2542 | 3.8
3 | Кабель КСПВ 6*0.5 |  |  | м |  | 40 |  | 3.8136 |  | 152.5424 | 4.5
4 | Кабель КСПВ 10*0.5 |  |  | м |  | 140 |  | 8.4746 |  | 1186.4407 | 10
5 | Провод сетевой ШВВП 2*0.5 |  |  | м |  | 280 |  | 4.0678 |  | 1138.9831 | 4.8
6 | Кабельный канал 15*10 |  |  | м |  | 1170 |  | 7.6271 |  | 8923.7288 | 9
7 | Кабельный канал 25*16 |  |  | м |  | 110 |  | 11.8644 |  | 1305.0847 | 14
8 | Коробка распределительная КРТП 10*2 |  |  | шт. |  | 11 |  | 33.0508 |  | 363.5593 | 39
9 | Коробка коммутационная УК-2П |  |  | шт. |  | 21 |  | 5.0847 |  | 106.7797 | 6
| ИТОГО: | [8 empty] | 22112.7119
Раздел №3. Оборудование, не учтенное ценником
№ п/п | Наименование |  |  | Ед. измерения |  | Количество |  | Цена за ед., руб. |  | Сумма, руб. | с НДС
1 | 2 |  |  | 3 |  | 4 |  | 5 |  | 6
1 | Прибор приемно-контрольный ПКП-4 |  |  | шт. |  | 1 |  | 3559.322 |  | 3559.322 | 4200
2 | Прибор приемно-контрольный Hunter-Pro |  |  | шт. |  | 1 |  | 3050.8475 |  | 3050.8475 | 3600
3 | Прибор приемно-контрольный Hunter-Pro32 |  |  | шт. |  | 1 |  | 3050.8475 |  | 3050.8475 | 3600
4 | Расширитель Exp-1001 |  |  | шт. |  | 1 |  | 762.7119 |  | 762.7119 | 900
5 | Расширитель I/O-8 |  |  | шт. |  | 2 |  | 2711.8644 |  | 5423.7288 | 3200
6 | Клавиатура RXN-400 |  |  | шт. |  | 2 |  | 2372.8814 |  | 4745.7627 | 2800
7 | Блок питания Кулон-12/2 |  |  | шт. |  | 3 |  | 1398.3051 |  | 4194.9153 | 1650
8 | АКБ-7 |  |  | шт. |  | 9 |  | 178.8136 |  | 1609.322 | 211
9 | Извещатель пожарный дымовой ИПД-3.2 |  |  | шт. |  | 444 |  | 199.1525 |  | 88423.7288 | 235
10 | Извещатель пожарный ручной ИПР-3СУ |  |  | шт. |  | 31 |  | 174.5763 |  | 5411.8644 | 206
11 | Световое табло "Молния" |  |  | шт. |  | 35 |  | 237.2881 |  | 8305.0847 | 280
12 | Сирена АС-10 |  |  | шт. |  | 21 |  | 111.8644 |  | 2349.1525 | 132
13 | Устройство коммутации УК-ВК-02 |  |  | шт. |  | 2 |  | 211.8644 |  | 423.7288 | 250
| ИТОГО: | [8 empty] | 131311.0169
| Стоимость учтенных материалов | [8 empty] | 36868.6627
| Стоимость неучтенных материалов и оборудования | [8 empty] | 153423.7288
| Стоимость материалов | [8 empty] | 219607
| Зарплата | [8 empty] | 129843
| Машины и механизмы | [8 empty] | 23691
| Итого: | [8 empty] | 373141
| Накладные расходы | [8 empty] | 88901
| Сметная прибыль | [8 empty] | 67624
| Итого: | [8 empty] | 529666
| НДС 18% | [8 empty] | 95339.88
| Всего по смете | [8 empty] | 625005.88
Смету составил ___________________________ /Антонов А. Н./
Согласовано:
с учетом индексации
в цены 1-го квартала 2008 г.
Сумма 625 006
___________________

## СметаГЭСНп
УТВЕРЖДАЮ
Директор ООО ТД "Альфа-Техно"
__________________/Алексеев В. М./
"___" _____________ 2007г.
ЛОКАЛЬНАЯ СМЕТА №21.2/2007
на пуско-наладку систем пожарной сигнализации и оповещения людей о пожаре.
Основание: рабочий проект №100.21-2007
|  |  | Сметная стоимость - |  |  | 48.329 | тыс.руб.
|  |  | Нормативная трудоемкость - |  |  | 240.9 | чел/час
|  |  | Сметная заработная плата - |  |  | 25.458 | тыс.руб.
Составлена в ценах II кв. 2007 г.
№ п/п | Шифр, номера нормативов и коды ресурсов | Наименование элементов затрат | Ед. изм. | Количество трудозатрат |  | Стоимость ед. изм. | Общая стоимость, руб.
|  |  |  | на ед. изм. | общее |  | осн. зарплаты рабочих | зарплаты машин. | экспл. машин и механизмов | материалы
1 | 2 | 3 | 4 | 5 | 6 | 7 | 8 | 9 | 10 | 11
1 | ГЭСНп 02-01-002-1 | Автоматизированная система управления II категории сложности. Количество каналов - 2. | шт. |  | 1
|  | Затраты труда монтажников | чел/час | 17.6 | 17.6 | 57.18 | 1006.368
|  | Средний разряд работы | 5
2 | ГЭСНп 02-01-002-2 | Автоматизированная система управления II категории сложности. За каждый канал от 3 до 9. | шт. |  | 2
|  | Затраты труда монтажников | чел/час | 8.47 | 16.94 | 57.18 | 968.6292
|  | Средний разряд работы | 5
3 | ГЭСНп 02-01-002-3 | Автоматизированная система управления II категории сложности. Количество каналов - 10. | шт. |  | 1
|  | Затраты труда монтажников | чел/час | 85 | 85 | 57.18 | 4860.3
|  | Средний разряд работы | 5
4 | ГЭСНп 02-01-002-4 | Автоматизированная система управления II категории сложности. За каждый канал от 11 до 19. | шт. |  | 4
|  | Затраты труда монтажников | чел/час | 8.3 | 33.2 | 57.18 | 1898.376
|  | Средний разряд работы | 5
5 | ГЭСНп 02-01-002-5 | Автоматизированная система управления II категории сложности. Количество каналов - 20. | шт. |  | 1
|  | Затраты труда монтажников | чел/час | 168 | 168 | 57.18 | 9606.24
|  | Средний разряд работы | 5
6 | ГЭСНп 02-01-002-6 | Автоматизированная система управления II категории сложности. За каждый канал от 21 до 39. | шт. |  | 9
|  | Затраты труда монтажников | чел/час | 8.1 | 72.9 | 57.18 | 4168.422
|  | Средний разряд работы | 5
| Итого по смете | [5 empty] | 22508.3352
| Наименование показателя |  | Основание |  |  | % | k | Итоговый коэффициент |  | Сумма, руб.
1 | 2 |  | 3 |  |  | 4 | 5 | 6 |  | 7
| Зарплата | [8 empty] | 25458
| Накладные расходы |  | МДС 81-33.2004 |  |  | 65% | 0.94 | 0.611 |  | 15554.838
| Сметная прибыль |  | МДС 81-25.2001 |  |  | 40% |  | 0.4 |  | 10183.2
| ИТОГО: |  | МДС 81-35.2004 п. 4.102 |  |  | 80% |  | 0.8 |  | 40957
| НДС 18% | [8 empty] | 7372
| Всего по смете | [8 empty] | 48329
Смету составил ___________________________ /Антонов А. Н./
Согласовано:
учетом индексации
в цены 1-го квартала 2008г. Сумма 48329 рублей
_______________________

## Сводный
Заказчик: МУЗ "Детская городская клиническая больница №5"
Утвержден "___" ______________ 2007 г.
Сводный сметный расчет в сумме 673335 рублей
в текущих ценах
в том числе возвратных сумм ______________________________ руб.
(ссылка на документ об утверждении)
"___" __________________ 2007 г.
Сводный сметный расчет стоимости строительства
Система автоматической пожарной сигнализации и оповещения людей о пожаре в помещениях детской больницы №5 по адресу: г. Иваново, ул. полка Нормандия-Неман, д.82
Составлен в ценах по состоянию на 2 квартал 2007 г.
№ п/п | номера расчетов и смет | Наименование глав, объектов, работ и затрат | Сметная стоимость, руб. |  |  |  | Общая сметная стоимость, руб.
|  |  | строитель-ных работ | монтажных работ | оборудования, мебели и инвентаря | прочих затрат
1 | 2 | 3 | 4 | 5 | 6 | 7 | 8
Глава 2 - Основные объекты
1 | Локальная смета №21.1-2007 | Приобретение оборудования и монтаж систем пожарной сигнализации и оповещения людей о пожаре |  | 310059 | 219607 |  | 529666
| Итого по главе 2: |  |  | 310059 | 219607 |  | 529666
Глава 9 - Прочие работы и затраты
2 | Локальная смета №21.2-2007 | Пуско-наладочные работы по системам пожарной сигнализации и оповещения людей о пожаре (80% от сметной стоимости по п. 4.102 МДС 81-35.2004) |  |  |  | 40957 | 40957
| Итого по главе 9: |  |  |  |  | 40957 | 40957
| Итого по главам 2, 9: |  |  | 310059 | 219607 | 40957 | 570623
| Итого по сводному сметному расчету: |  |  | 310059 | 219607 | 40957 | 570623
3 |  | Налог на добавленную стоимость |  | 55810.62 | 39529.26 | 7372.26 | 102712.14
| Всего по сводному сметному расчету: |  |  | 365869.62 | 259136.26 | 48329.26 | 673335.14
Директор ___________________________ /Алексеев В. М./
Заказчик ___________________________ / /