## ям 5м2
"Утверждаю"
Начальник управления благоустройства
___________________ А.В. Соловьев
Техническое задание
на ямочный ремонт на улицах города площадью до 5 м2
№ п/п | Шифр и номер позиции норматива | Наименование работ и затрат |  | Ед. измерения | Кол-во
1 | 2 | 3 |  | 4 | 5
1 | ТЕР 68-15-1 К=1,2 | Ремонт асфальтобетонного покрытия дорог 50 мм площадью ремонта до 5 м2 |  | 100 м2 | 13.6
|  | Смесь асфальтобетонная |  | т | 161.84
|  | Битум |  | т | 0.95
|  | Накладные расходы: |  | % | 97.76
|  | Плановые накопления: |  | % | 60
2 | ТЕРр 51-6-1, К=1,2 | Погрузка а/б лома вручную а а/с |  | 100 м3 | 0.68
|  | Накладные расходы: |  | % | 70.5
|  | Плановые накопления: |  | % | 45
3 | СССЦ 2/2006 | Перевозка строительного мусора на 8 км |  | т | 122.4
Составил: _____________________ Н. Г. Степина
Проверил: _____________________ С. Ю. Рощин

## ям 25м2
"Утверждаю"
Начальник управления благоустройства
___________________ А.В. Соловьев
Техническое задание
на ямочный ремонт на улицах города площадью до 25 м2
№ п/п | Шифр и номер позиции норматива | Наименование работ и затрат |  | Ед. измерения | Кол-во
1 | 2 | 3 |  | 4 | 5
1 | ТЕР 68-15-1 К=1,2 | Ремонт асфальтобетонного покрытия дорог 50 мм площадью ремонта до 25 м2 |  | 100 м2 | 4
|  | Смесь асфальтобетонная |  | т | 47.6
|  | Битум |  | т | 0.28
|  | Накладные расходы: |  | % | 97.76
|  | Плановые накопления: |  | % | 60
2 | ТЕРр 51-6-1, К=1,2 | Погрузка а/б лома вручную а а/с |  | 100 м3 | 0.2
|  | Накладные расходы: |  | % | 70.5
|  | Плановые накопления: |  | % | 45
3 | СССЦ 2/2006 | Перевозка строительного мусора на 8 км |  | т | 36
Составил: _____________________ Н. Г. Степина
Проверил: _____________________ С. Ю. Рощин

## устан ограж 1гр
"Утверждаю"
Начальник управления благоустройства
___________________ А.В. Соловьев
Техническое задание
на установку ограждений 1-й группы
№ п/п | Шифр и номер позиции норматива | Наименование работ и затрат |  | Ед. измерения | Кол-во
1 | 2 | 3 |  | 4 | 5
1 | ТЕР 27-09-002-3 К=1,2 | Установка ограждений из стали на металлических стойках, шаг стойки 3 м |  | 100 м | 2.7
|  | Стойки металлические |  | т | 1.66
|  | Металлоконструкции балок ограждения |  | п м | 270
|  | Накладные расходы: |  | % | 133.48
|  | Плановые накопления: |  | % | 80.75
2 | ТЕРр 69-12-1 | Приготовление раствора вручную |  | 1 м3 | 7.28
|  | Песок |  | м3 | 8.81
|  | Цемент |  | т | 2.81
|  | Накладные расходы: |  | % | 73.32
|  | Плановые накопления: |  | % | 50
Составил: _____________________ Н. Г. Степина
Проверил: _____________________ С. Ю. Рощин

## уст ограж 2гр
"Утверждаю"
Начальник управления благоустройства
___________________ А.В. Соловьев
Техническое задание
на установку ограждений 2-й группы
№ п/п | Шифр и номер позиции норматива | Наименование работ и затрат |  | Ед. измерения | Кол-во
1 | 2 | 3 |  | 4 | 5
1 | ТЕРр 68-23-1 | Ремонт металлических ограждений средний |  | 1 м2 | 330
|  | Металлические изделия |  | п м | 330
|  | Накладные расходы: |  | % | 97.76
|  | Плановые накопления: |  | % | 60
2 | ТЕРр 69-12-1 | Приготовление раствора вручную цементных |  | 1 м3 | 8.88
|  | Песок |  | м3 | 10.745
|  | Цемент |  | т | 3.428
|  | Накладные расходы: |  | % | 73.32
|  | Плановые накопления: |  | % | 50
3 | ТЕРр 51-14-1 | Рытье ям для установки стоек и столбов глубиной 0,4 м |  | 100 ям | 1.11
|  | Накладные расходы: |  | % | 70.5
|  | Плановые накопления: |  | % | 45
Составил: _____________________ Н. Г. Степина
Проверил: _____________________ С. Ю. Рощин

## ремонт межкварт дорог
"Утверждаю"
Начальник управления благоустройства
___________________ А.В. Соловьев
Техническое задание
на ремонт межквартальных дорог, проездов и перекрестков
№ п/п | Шифр и номер позиции норматива | Наименование работ и затрат |  | Ед. измерения | Кол-во
1 | 2 | 3 |  | 4 | 5
1 | ТЕР 27-03-009-1, К=1,2 | Срезка поверхностного слоя асфальтобетонных дорожных покрытий методом холодного фрезерования, толщина слоя 5 см |  | 100 м2 | 4.1
|  | Накладные расходы: |  | % | 133.48
|  | Плановые накопления: |  | % | 80.75
2 | СССЦ 2/2006 | Перевозка строительного мусора (асфальтобетонной крошки) на 8 км |  | т | 36.9
3 | ТЕР 27-06-026-1 К=1,2 | Розлив вяжущих материалов |  | 1 т | 2.46
|  | Битум |  | т | 2.5338
|  | Накладные расходы: |  | % | 133.48
|  | Плановые накопления: |  | % | 80.75
4 | ТЕРр 68-10-1 К=1,2 | Устройство выравнивающего слоя из асфальтобетонной смеси с применением укладчиков асфальтобетона |  | 100 т | 3.79
|  | Смесь асфальтобетонная тип Г |  | т | 382.79
|  | Керосин |  | т | 0.019
|  | Накладные расходы: |  | % | 97.76
|  | Плановые накопления: |  | % | 60
Составил: _____________________ Н. Г. Степина
Проверил: _____________________ С. Ю. Рощин

## восстанов дор покр литым
"Утверждаю"
Начальник управления благоустройства
___________________ А.В. Соловьев
Техническое задание
на восстановление дорожных покрытий литым асфальтобетоном
№ п/п | Шифр и номер позиции норматива | Наименование работ и затрат |  | Ед. измерения | Кол-во
1 | 2 | 3 |  | 4 | 5
1 | ТЕР 27-03-009-1, К=1,2 | Срезка поверхностного слоя асфальтобетонных дорожных покрытий методом холодного фрезерования, толщина слоя 5 см |  | 100 м2 | 9
|  | Накладные расходы: |  | % | 133.48
|  | Плановые накопления: |  | % | 80.75
2 | СССЦ 2/2006 | Перевозка строительного мусора (асфальтобетонной крошки) на 8 км |  | т | 81
3 | Е 20-2-26-1б, К=1,2 | Очистка покрытия от пыли и сухого мусора |  | 100 м2 | 9
|  | Накладные расходы: |  | % | 97.76
|  | Плановые накопления: |  | % | 60
4 | Калькуляция | Ямочный ремонт литой асфальтобетонной смесью |  | 100 м2 | 9
|  | Термос-бункер |  | маш-час | 129
|  | Литая асфальтобетонная смесь |  | т | 116.1
|  | Накладные расходы: |  | % | 97.76
|  | Плановые накопления: |  | % | 60
Составил: _____________________ Н. Г. Степина
Проверил: _____________________ С. Ю. Рощин

## частн сектор щеб
"Утверждаю"
Начальник управления благоустройства
___________________ А.В. Соловьев
Техническое задание
на ремонт дорог в частном секторе щебнем
№ п/п | Шифр и номер позиции норматива | Наименование работ и затрат |  | Ед. измерения | Кол-во
1 | 2 | 3 |  | 4 | 5
1 | ТЕР 01-02-027-02 | Планировка площадей механизированным способом, гр грунта 2 |  | 1000 м2 | 6
|  | Накладные расходы: |  | % | 75.2
|  | Плановые накопления: |  | % | 38.25
2 | ТЕР 27-04-006-1 | Устройство оснований толщиной 15 см из щебня фр 40-70 мм однослойных |  | 1000 м2 | 6
|  | Щебень фр. 40-70 мм |  | м3 | 1134
|  | Щебень фр. 10-20 мм |  | м3 | 90
|  | Накладные расходы: |  | % | 133.48
|  | Плановые накопления: |  | % | 80.75
Составил: _____________________ Н. Г. Степина
Проверил: _____________________ С. Ю. Рощин

## покраска ограж 1гр
"Утверждаю"
Начальник управления благоустройства
___________________ А.В. Соловьев
Техническое задание
на покраску ограждений 1-й группы
№ п/п | Шифр и номер позиции норматива | Наименование работ и затрат |  | Ед. измерения | Кол-во
1 | 2 | 3 |  | 4 | 5
1 | ТЕРр 62-35-1 К=1,2 | Окраска масляными составами ранее окрашенных металлических решеток и оград без рельефа за 1 раз |  | 100 м2 | 3.36
|  | Краски масляные для наружных работ |  | т | 0.04
|  | Накладные расходы: |  | % | 75.2
|  | Плановые накопления: |  | % | 50
Составил: _____________________ Н. Г. Степина
Проверил: _____________________ С. Ю. Рощин

## тротуары
"Утверждаю"
Начальник управления благоустройства
___________________ А.В. Соловьев
Техническое задание
на ремонт тротуаров и подходов к пешеходным переходам
№ п/п | Шифр и номер позиции норматива | Наименование работ и затрат |  | Ед. измерения | Кол-во
1 | 2 | 3 |  | 4 | 5
1 | ТЕР 27-07-002-01 ТЕР 27-07-002-02 | Устройство оснований толщиной 7 см из щебня фр 10-20 мм |  | 100 м2 | 3.43
|  | Щебень фр. 10-20 мм |  | м3 | 34
|  | Накладные расходы: |  | % | 133.48
|  | Плановые накопления: |  | % | 80.75
2 | ТЕР 27-07-001-01 ТЕР 27-07-001-02 | Устройство а/б покрытий дорожек и тротуаров однослойных из мелкозернистой а/б смеси толщиной 4 см |  | 100 м2 | 39
|  | Смесь асфальтобетонная тип Г |  | т | 356.5
|  | Накладные расходы: |  | % | 133.48
|  | Плановые накопления: |  | % | 80.75
Составил: _____________________ Н. Г. Степина
Проверил: _____________________ С. Ю. Рощин