## Локальная смета
СОГЛАСОВАНО: | [9 empty] | УТВЕРЖДАЮ:
Начальник управления благоустройства
________________ | [9 empty] | ________________
"_____ " _____________20__ г. | [9 empty] | "_____ " _____________20__ г.
ЛОКАЛЬНЫЙ СМЕТНЫЙ РАСЧЕТ
Вывоз мусора при проведении субботников
| Сметная стоимость строительных работ _______________________________________________________________________________________________ |  | ___________________________917,400 |  | тыс.руб.
| Средства на оплату труда _______________________________________________________________________________________________ |  | ___________________________57,670 |  | тыс.руб.
| Сметная трудоемкость _______________________________________________________________________________________________ |  | _______________________________________________________________________________________________1416,47 |  | чел.час
Составлен в текущих ценах по состоянию на 1 квартал 2011г.
№ пп | Шифр и номер позиции норматива | Наименование работ и затрат, единица измерения | Количество | Стоимость единицы, руб. |  |  | Общая стоимость, руб. |  |  |  | Затраты труда рабочих, чел.-ч, не занятых обслуживанием машин
|  |  |  | всего | эксплуатации машин | материалы | Всего | оплаты труда | эксплуатация машин | материалы
|  |  |  | оплаты труда | в т.ч. оплаты труда |  |  |  | в т.ч. оплаты труда |  | на единицу | всего
1 | 2 | 3 | 4 | 5 | 6 | 7 | 8 | 9 | 10 | 11 | 12 | 13
1 | ФЕР01-01-013-13 В ред. пр. № 253 Минрегиона РФ прим. | Разработка грунта с погрузкой на автомобили-самосвалы экскаваторами с ковшом вместимостью: 0,5 (05 - 0,63) м3, группа грунтов 1 (1000 м3 грунта) | 1.7655 | 3502,87 95,94 | 3403,68 489,86 | 3.25 | 6184 | 169 | 6009 865 | 6 | 12.3 | 21.72
2 | ФЕР01-02-057-02 В ред. пр. № 253 Минрегиона РФ прим. | Доработка слежавшегося грунта вручную (100 м3 грунта) | 5.885 | 1201,2 1201,20 |  |  | 7069 | 7069 |  |  | 154 | 906.29
3 | ФЕРр51-6-1 В ред. пр. № 207 Минрегиона РФ | Погрузка грунта вручную в автомобили-самосвалы с выгрузкой (100 м3 грунта) | 5.885 | 5269,73 606,73 | 4662 |  | 31006 | 3571 | 27435 |  | 83 | 488.46
4 | ИвСЦ 1/2011 | Перевозка мусора на 10 км автосамосвалами (т) | 2353.59 | 56.27 | 56.27 |  | 132437 |  | 132437
5 |  | Утилизация (талоны) (шт) | 2354 | 95 |  | 95 | 223630 |  |  | 223630
Итого по разделу 1 | [6 empty] | 644194 |  |  |  |  | 1416.47
Материалы
6 | мониторинг | Грабли (шт) | 100 | 78 |  | 78 | 7800
7 | мониторинг | Метлы без черенков (шт) | 100 | 69.9 |  | 69.9 | 6990
8 | мониторинг | Лопаты совковые без черенков (шт) | 30 | 79.9 |  | 79.9 | 2397
9 | мониторинг | Черенки (шт) | 230 | 29.9 |  | 29.9 | 6877
10 | мониторинг | Мешки для мусора (шт) | 8000 | 9 |  | 9 | 72000
11 | мониторинг | Перчатки (пар) | 3100 | 12 |  | 12 | 37200
Итого по разделу 2 | [6 empty] | 133264
ИТОГИ ПО СМЕТЕ:
Итого прямые затраты по смете | [6 empty] | 707971 | 10809 | 297650 4273 | 356924 |  | 1416.47
Накладные расходы | [6 empty] | 46021
Сметная прибыль | [6 empty] | 23466
Итого | [6 empty] | 777458 |  |  |  |  | 1416.47
НДС 18% | [6 empty] | 139942
ВСЕГО по смете | [6 empty] | 917400 |  |  |  |  | 1416.47
Составил
Объемы предоставлены
Согласовано