## Локальная смета
СОГЛАСОВАНО: | [7 empty] | УТВЕРЖДАЮ:
______________ | [7 empty] | ____________
" _____ " ________________ 2012 г. | [7 empty] | "______ " _______________2012 г.
ЛОКАЛЬНЫЙ СМЕТНЫЙ РАСЧЕТ №
(локальная смета)
на | Капитальный ремонт фасада и балконов расположенного по адресу: г. Иваново, ул. Косарева,7
(наименование работ и затрат, наименование объекта)
Основание:
| Сметная стоимость строительных работ _______________________________________________________________________________________________ |  | ___________________________2078,31 |  | тыс. руб.
| Средства на оплату труда _______________________________________________________________________________________________ |  | ___________________________266,680 |  | тыс. руб.
| Сметная трудоемкость _______________________________________________________________________________________________ |  | _______________________________________________________________________________________________5556,33 |  | чел.час
Составлен(а) в текущих (прогнозных) ценах по состоянию на 1кв.2012 г.
№ пп | Шифр и номер позиции норматива | Наименование работ и затрат, единица измерения | Количество | Стоимость единицы, руб. |  | Общая стоимость, руб. |  |  | Затраты труда рабочих, чел.-ч, не занятых обслуживанием машин
|  |  |  | всего | эксплуатации машин | Всего | оплаты труда | эксплуатация машин
|  |  |  | оплаты труда | в т.ч. оплаты труда |  |  | в т.ч. оплаты труда | на единицу | всего
1 | 2 | 3 | 4 | 5 | 6 | 7 | 8 | 9 | 10 | 11
Раздел 1. РЕМОНТ БАЛКОНОВ
1 | ФЕР46-02-009-02 В ред. пр. № 253 Минрегиона РФ | Отбивка штукатурки с поверхностей: стен и потолков кирпичных (100 м2) | 0,793 79,3/100 | 178 178 |  | 141 | 141 |  | 22.82 | 18.1
2 | ФЕРр61-32-1 В ред. пр. № 207 Минрегиона РФ | Восстановление контура балконной плиты сухой смесью Скрепа М500 (100 м2) КОЭФ. К ПОЗИЦИИ: Кратность ПЗ=2 (ОЗП=2; ЭМ=2 к расх.; ЗПМ=2; МАТ=2 к расх.; ТЗ=2; ТЗМ=2) | 0,793 79,3/100 | 1985,72 959,52 | 292.04 | 1575 | 761 | 232 | 114.5 | 90.8
3 | 101-1356 | Цемент для приготовления раствора в построечных условиях и в других подобных случаях (т) КОЭФ. К ПОЗИЦИИ: Кратность ПЗ=2 (ОЗП=2; ЭМ=2 к расх.; ЗПМ=2; МАТ=2 к расх.; ТЗ=2; ТЗМ=2) | -1.132 | 600 |  | -679
4 | 408-0141 | Песок природный для строительных растворов средний (м3) КОЭФ. К ПОЗИЦИИ: Кратность ПЗ=2 (ОЗП=2; ЭМ=2 к расх.; ЗПМ=2; МАТ=2 к расх.; ТЗ=2; ТЗМ=2) | -0.8089 | 119.98 |  | -97
5 | прайс | Сухая смесь Скрепа М500 инъекционная (Расход 2 кг/м.кв. на 1мм слоя) Ц:30/1,18/5,4*1,02 (кг) | 158,6 79,3*2 | 4.8 |  | 761
6 | ФЕР13-03-002-11 В ред. пр. № 253 Минрегиона РФ | Защита арматуры сухой смесью Скрепа М 600 инъекционная (100 м2 окрашиваемой поверхности) КОЭФ. К ПОЗИЦИИ: При ремонте и реконструкции зданий и сооружений работы, аналогичные технологическим процессам в новом строительстве ОЗП=1,15; ЭМ=1,25 к расх.; ЗПМ=1,25; ТЗ=1,15; ТЗМ=1,25 | 0,422 42,2/100 | 668,58 58,37 | 11,79 0,13 | 282 | 25 | 5 | 5.34 | 2.25
7 | 101-2468 | Растворитель марки Р-5 (т) | -0.0009706 | 8897 |  | -9
8 | 113-0122 | Отвердитель №1 (т) | -0.000422 | 67872 |  | -29
9 | 113-0194 | Шпатлевка ЭП-00-10 красно-коричневая (т) | -0.004769 | 45140 |  | -215
10 | прайс | Сухая смесь Скрепа М600 инъекционная (Расход 2 кг/м.кв. на 1мм слоя) Ц:40/1,18/5,4*1,02 (кг) | 84,4 42,2*2 | 6.4 |  | 540
11 | ФЕРр62-35-2 В ред. пр. № 207 Минрегиона РФ | Окраска масляными составами ранее окрашенных металлических решеток и оград: без рельефа за 2 раза (100 м2 окрашиваемой поверхности) | 0,205 20,5/100 | 1030,83 697,51 | 0.87 | 211 | 143 |  | 80.73 | 16.55
12 | ФЕРр59-4-1 В ред. пр. № 207 Минрегиона РФ | Разборка поручней деревянных: прямой части (100 м поручня) | 1,708 170,8/100 | 111,04 111,04 |  | 190 | 190 |  | 13.25 | 22.63
13 | ФЕР10-02-041-01 В ред. пр. № 253 Минрегиона РФ | Ограждение балконов поручнями (100 м перил) КОЭФ. К ПОЗИЦИИ: При ремонте и реконструкции зданий и сооружений работы, аналогичные технологическим процессам в новом строительстве ОЗП=1,15; ЭМ=1,25 к расх.; ЗПМ=1,25; ТЗ=1,15; ТЗМ=1,25 | 1,708 170,8/100 | 526,57 293,24 | 142,06 7,94 | 899 | 501 | 243 14 | 33.1 | 56.53
14 | ФССЦ-203-0363 Пр. Минрегиона №308 от 28.07.09 | Поручни из древесины тип: П-2 размером 44х54 мм (м) | 170.8 | 21.38 |  | 3652
15 | ФЕРр62-18-1 В ред. пр. № 207 Минрегиона РФ | Окраска масляными составами: деревянных поручней с покрытием лаком (100 м2 окрашиваемой поверхности) | 0,1281 170,8*0,075/100 | 1775,69 1135,33 | 8,36 1,16 | 227 | 145 | 1 | 129.9 | 16.64
16 | ФЕРр58-20-1 В ред. пр. № 207 Минрегиона РФ | Смена обделок из листовой стали (поясков, сандриков, отливов, карнизов) шириной: до 0,4 м (100 м) | 0,82 82/100 | 2516,07 353,23 | 5,99 0,93 | 2063 | 290 | 5 1 | 41.41 | 33.96
17 | 101-1875 | Сталь листовая оцинкованная толщиной листа 0,7 мм (т) | -0.1509 | 11200 |  | -1690
18 | прайс | Отлив оконный шириной 350 мм из оцинкованной стали с полимерным покрытием Ц:171/1,18/5,04*1,02 (м.п.) | 82 | 29.33 |  | 2405
19 | ФЕР11-01-004-03 В ред. пр. № 253 Минрегиона РФ | Устройство гидроизоляции оклеечной рулонными материалами: на резино-битумной мастике, первый слой (100 м2 изолируемой поверхности) КОЭФ. К ПОЗИЦИИ: При ремонте и реконструкции зданий и сооружений работы, аналогичные технологическим процессам в новом строительстве ОЗП=1,15; ЭМ=1,25 к расх.; ЗПМ=1,25; ТЗ=1,15; ТЗМ=1,25 | 0,275 27,5/100 | 3346,95 380,16 | 68,58 3,34 | 920 | 105 | 19 1 | 37.79 | 10.39
20 | 101-0217 | Гидростеклоизол (м2) | -31.9 | 16.3 |  | -520
21 | ФССЦ-101-1564 Пр. Минрегиона №308 от 28.07.09 | Гидроизол (м2) | 31.9 | 7.83 |  | 250
22 | ФЕР11-01-011-01 В ред. пр. № 253 Минрегиона РФ | Устройство стяжек: цементных толщиной 20 мм (100 м2 стяжки) КОЭФ. К ПОЗИЦИИ: При ремонте и реконструкции зданий и сооружений работы, аналогичные технологическим процессам в новом строительстве ОЗП=1,15; ЭМ=1,25 к расх.; ЗПМ=1,25; ТЗ=1,15; ТЗМ=1,25 | 0,275 27,5/100 | 1543,14 360,77 | 55,3 18,41 | 424 | 99 | 15 5 | 45.44 | 12.5
23 | ФЕР11-01-011-02 В ред. пр. № 253 Минрегиона РФ | Устройство стяжек: на каждые 5 мм изменения толщины стяжки исключать к расценке 11-01-011-01 (до 15мм) (100 м2 стяжки) КОЭФ. К ПОЗИЦИИ: При ремонте и реконструкции зданий и сооружений работы, аналогичные технологическим процессам в новом строительстве ОЗП=1,15; ЭМ=1,25 к расх.; ЗПМ=1,25; ТЗ=1,15; ТЗМ=1,25 | -0,275 -27,5/100 | 293,85 4,57 | 9,65 3,05 | -81 | -1 | -3 -1 | 0.58 | -0.16
24 | ФЕР11-01-027-06 В ред. пр. № 253 Минрегиона РФ | Устройство покрытий на растворе их сухой смеси с приготовлением раствора в построечных условиях из плиток: гладких неглазурованных керамических для полов одноцветных (100 м2 покрытия) КОЭФ. К ПОЗИЦИИ: При ремонте и реконструкции зданий и сооружений работы, аналогичные технологическим процессам в новом строительстве ОЗП=1,15; ЭМ=1,25 к расх.; ЗПМ=1,25; ТЗ=1,15; ТЗМ=1,25 | 0,275 27,5/100 | 9247,85 1203,91 | 185,04 57,5 | 2543 | 331 | 51 16 | 137.75 | 37.88
Итого прямые затраты по разделу в ценах 2001г. | [5 empty] | 13763 | 2730 | 568 36 |  | 318.07
Итого прямые затраты по разделу с учетом индексов, в текущих ценах (1кв.2012г. ОЗП=5,4; ЭМ=5,4; ЗПМ=5,4; МАТ=5,4) | [5 empty] | 74319 | 14741 | 3067 194 |  | 318.07
Накладные расходы | [5 empty] | 13707
Сметная прибыль | [5 empty] | 8403
Итоги по разделу 1 РЕМОНТ БАЛКОНОВ :
Работы по реконструкции зданий и сооружений (усиление и замена существующих конструкций, разборка и возведение отдельных конструктивных элементов):
Итого Поз. 1 | [5 empty] | 141 | 141 |  |  | 18.1
Всего с учетом "1кв.2012г. ОЗП=5,4; ЭМ=5,4; ЗПМ=5,4; МАТ=5,4" | [5 empty] | 761 | 761 |  |  | 18.1
Накладные расходы 110%*0.9 ФОТ (от 761) | [5 empty] | 753
Сметная прибыль 70%*0.85 ФОТ (от 761) | [5 empty] | 453
Итого c накладными и см. прибылью | [5 empty] | 1967 |  |  |  | 18.1
Штукатурные работы (ремонтно-строительные):
Итого Поз. 2 | [5 empty] | 1575 | 761 | 232 |  | 90.8
Всего с учетом "1кв.2012г. ОЗП=5,4; ЭМ=5,4; ЗПМ=5,4; МАТ=5,4" | [5 empty] | 8505 | 4109 | 1253 |  | 90.8
Накладные расходы 79% ФОТ (от 4 109) | [5 empty] | 3246
Сметная прибыль 50% ФОТ (от 4 109) | [5 empty] | 2055
Итого c накладными и см. прибылью | [5 empty] | 13806 |  |  |  | 90.8
Материалы для строительных работ:
Итого Поз. 3-4, 7-9, 14, 20-21 | [5 empty] | 2353
Всего с учетом "1кв.2012г. ОЗП=5,4; ЭМ=5,4; ЗПМ=5,4; МАТ=5,4" | [5 empty] | 12706
Материалы:
Итого Поз. 5, 10, 18 | [5 empty] | 3706
Всего с учетом "1кв.2012г. ОЗП=5,4; ЭМ=5,4; ЗПМ=5,4; МАТ=5,4" | [5 empty] | 20012
Защита строительных конструкций и оборудования от коррозии:
Итого Поз. 6 | [5 empty] | 282 | 25 | 5 |  | 2.25
Всего с учетом "1кв.2012г. ОЗП=5,4; ЭМ=5,4; ЗПМ=5,4; МАТ=5,4" | [5 empty] | 1523 | 135 | 27 |  | 2.25
Накладные расходы 90%*0.9 ФОТ (от 135) | [5 empty] | 109
Сметная прибыль 70%*0.85 ФОТ (от 135) | [5 empty] | 80
Итого c накладными и см. прибылью | [5 empty] | 1712 |  |  |  | 2.25
Малярные работы (ремонтно-строительные):
Итого Поз. 11, 15 | [5 empty] | 438 | 288 | 1 |  | 33.19
Всего с учетом "1кв.2012г. ОЗП=5,4; ЭМ=5,4; ЗПМ=5,4; МАТ=5,4" | [5 empty] | 2365 | 1555 | 5 |  | 33.19
Накладные расходы 80% ФОТ (от 1 555) | [5 empty] | 1244
Сметная прибыль 50% ФОТ (от 1 555) | [5 empty] | 778
Итого c накладными и см. прибылью | [5 empty] | 4387 |  |  |  | 33.19
Лестницы, крыльца (ремонтно-строительные):
Итого Поз. 12 | [5 empty] | 190 | 190 |  |  | 22.63
Всего с учетом "1кв.2012г. ОЗП=5,4; ЭМ=5,4; ЗПМ=5,4; МАТ=5,4" | [5 empty] | 1026 | 1026 |  |  | 22.63
Накладные расходы 76% ФОТ (от 1 026) | [5 empty] | 780
Сметная прибыль 60% ФОТ (от 1 026) | [5 empty] | 616
Итого c накладными и см. прибылью | [5 empty] | 2422 |  |  |  | 22.63
Деревянные конструкции:
Итого Поз. 13 | [5 empty] | 899 | 501 | 243 14 |  | 56.53
Всего с учетом "1кв.2012г. ОЗП=5,4; ЭМ=5,4; ЗПМ=5,4; МАТ=5,4" | [5 empty] | 4854 | 2705 | 1312 76 |  | 56.53
Накладные расходы 118%*0.9 ФОТ (от 2 781) | [5 empty] | 2953
Сметная прибыль 63%*0.85 ФОТ (от 2 781) | [5 empty] | 1489
Итого c накладными и см. прибылью | [5 empty] | 9296 |  |  |  | 56.53
Крыши, кровли (ремонтно-строительные):
Итого Поз. 16-17 | [5 empty] | 373 | 290 | 5 1 |  | 33.96
Всего с учетом "1кв.2012г. ОЗП=5,4; ЭМ=5,4; ЗПМ=5,4; МАТ=5,4" | [5 empty] | 2014 | 1566 | 27 5 |  | 33.96
Накладные расходы 83% ФОТ (от 1 571) | [5 empty] | 1304
Сметная прибыль 65% ФОТ (от 1 571) | [5 empty] | 1021
Итого c накладными и см. прибылью | [5 empty] | 4339 |  |  |  | 33.96
Полы:
Итого Поз. 19, 22-24 | [5 empty] | 3806 | 534 | 82 21 |  | 60.61
Всего с учетом "1кв.2012г. ОЗП=5,4; ЭМ=5,4; ЗПМ=5,4; МАТ=5,4" | [5 empty] | 20553 | 2884 | 443 113 |  | 60.61
Накладные расходы 123%*0.9 ФОТ (от 2 997) | [5 empty] | 3318
Сметная прибыль 75%*0.85 ФОТ (от 2 997) | [5 empty] | 1911
Итого c накладными и см. прибылью | [5 empty] | 25782 |  |  |  | 60.61
Итого | [5 empty] | 96429 |  |  |  | 318.07
В том числе:
Материалы | [5 empty] | 56511
Машины и механизмы | [5 empty] | 3067
ФОТ | [5 empty] | 14935
Накладные расходы | [5 empty] | 13707
Сметная прибыль | [5 empty] | 8403
Итого по разделу 1 РЕМОНТ БАЛКОНОВ | [5 empty] | 96429 |  |  |  | 318.07
Раздел 2. РЕМОНТ КОЗЫРЬКОВ НАД ПОДЪЕЗДАМИ
25 | ФЕР46-04-002-02 В ред. пр. № 253 Минрегиона РФ | Разборка козырьков над подъездами железобетонных (1 м3) | 0.8 | 497,99 107,74 | 367,8 35,61 | 398 | 86 | 294 28 | 12.16 | 9.73
26 | ФЕР09-03-037-01 В ред. пр. № 253 Минрегиона РФ | Устройство каркаса козырька (1 т конструкций) КОЭФ. К ПОЗИЦИИ: При ремонте и реконструкции зданий и сооружений работы, аналогичные технологическим процессам в новом строительстве ОЗП=1,15; ЭМ=1,25 к расх.; ЗПМ=1,25; ТЗ=1,15; ТЗМ=1,25 | 0,05103 (32,76+10,08+1,14+7,05)/1000 | 1308,97 205,76 | 811,46 115,5 | 67 | 10 | 41 6 | 22.41 | 1.14
27 | ФССЦ-201-0755 Пр. Минрегиона №308 от 28.07.09 | Отдельные конструктивные элементы зданий и сооружений с преобладанием: горячекатаных профилей, средняя масса сборочной единицы до 0,1 т (т) | 0.05103 | 8060 |  | 411
28 | ФЕР12-01-007-08 Изм. Пр. Минрегиона №81 от 27.02.10 | Устройство кровель из оцинкованной стали: без настенных желобов (100 м2 кровли) КОЭФ. К ПОЗИЦИИ: При ремонте и реконструкции зданий и сооружений работы, аналогичные технологическим процессам в новом строительстве ОЗП=1,15; ЭМ=1,25 к расх.; ЗПМ=1,25; ТЗ=1,15; ТЗМ=1,25 | 0,057 5,7/100 | 13509,94 947,61 | 70,73 8,44 | 770 | 54 | 4 | 104.48 | 5.96
29 | 102-0060 | Доски обрезные хвойных пород длиной: 4-6,5 м, шириной 75-150 мм, толщиной 44 мм и более, II сорта (м3) КОЭФ. К ПОЗИЦИИ: При ремонте и реконструкции зданий и сооружений работы, аналогичные технологическим процессам в новом строительстве ОЗП=1,15; ЭМ=1,25 к расх.; ЗПМ=1,25; ТЗ=1,15; ТЗМ=1,25 | -0.1026 | 1320 |  | -135
30 | ФССЦ-102-0084 Пр. Минрегиона №308 от 28.07.09 | Бруски обрезные хвойных пород длиной: 2-3,75 м, шириной 75-150 мм, толщиной 40-75 мм, II сорта (м3) | 0.006 | 1436.2 |  | 9
31 | 101-1875 | Сталь листовая оцинкованная толщиной листа: 0,7 мм (т) | -0.05552 | 11200 |  | -622
32 | ФССЦ-101-1706 Пр. Минрегиона №308 от 28.07.09 | Сталь листовая оцинкованная толщиной листа: 0,5 мм (т) | 0.05552 | 11200 |  | 622
Итого прямые затраты по разделу в ценах 2001г. | [5 empty] | 1520 | 150 | 339 34 |  | 16.83
Итого прямые затраты по разделу с учетом индексов, в текущих ценах (1кв.2012г. ОЗП=5,4; ЭМ=5,4; ЗПМ=5,4; МАТ=5,4) | [5 empty] | 8208 | 810 | 1831 183 |  | 16.83
Накладные расходы | [5 empty] | 994
Сметная прибыль | [5 empty] | 589
Итоги по разделу 2 РЕМОНТ КОЗЫРЬКОВ НАД ПОДЪЕЗДАМИ :
Работы по реконструкции зданий и сооружений (усиление и замена существующих конструкций, разборка и возведение отдельных конструктивных элементов):
Итого Поз. 25 | [5 empty] | 398 | 86 | 294 28 |  | 9.73
Всего с учетом "1кв.2012г. ОЗП=5,4; ЭМ=5,4; ЗПМ=5,4; МАТ=5,4" | [5 empty] | 2149 | 464 | 1588 151 |  | 9.73
Накладные расходы 110%*0.9 ФОТ (от 615) | [5 empty] | 609
Сметная прибыль 70%*0.85 ФОТ (от 615) | [5 empty] | 366
Итого c накладными и см. прибылью | [5 empty] | 3124 |  |  |  | 9.73
Строительные металлические конструкции:
Итого Поз. 26 | [5 empty] | 67 | 10 | 41 6 |  | 1.14
Всего с учетом "1кв.2012г. ОЗП=5,4; ЭМ=5,4; ЗПМ=5,4; МАТ=5,4" | [5 empty] | 361 | 54 | 221 32 |  | 1.14
Накладные расходы 90%*0.9 ФОТ (от 86) | [5 empty] | 70
Сметная прибыль 85%*0.85 ФОТ (от 86) | [5 empty] | 62
Итого c накладными и см. прибылью | [5 empty] | 493 |  |  |  | 1.14
Материалы для строительных работ:
Итого Поз. 27, 30-32 | [5 empty] | 420
Всего с учетом "1кв.2012г. ОЗП=5,4; ЭМ=5,4; ЗПМ=5,4; МАТ=5,4" | [5 empty] | 2268
Кровли:
Итого Поз. 28-29 | [5 empty] | 635 | 54 | 4 |  | 5.96
Всего с учетом "1кв.2012г. ОЗП=5,4; ЭМ=5,4; ЗПМ=5,4; МАТ=5,4" | [5 empty] | 3430 | 292 | 22 |  | 5.96
Накладные расходы 120%*0.9 ФОТ (от 292) | [5 empty] | 315
Сметная прибыль 65%*0.85 ФОТ (от 292) | [5 empty] | 161
Итого c накладными и см. прибылью | [5 empty] | 3906 |  |  |  | 5.96
Итого | [5 empty] | 9791 |  |  |  | 16.83
В том числе:
Материалы | [5 empty] | 5567
Машины и механизмы | [5 empty] | 1831
ФОТ | [5 empty] | 993
Накладные расходы | [5 empty] | 994
Сметная прибыль | [5 empty] | 589
Итого по разделу 2 РЕМОНТ КОЗЫРЬКОВ НАД ПОДЪЕЗДАМИ | [5 empty] | 9791 |  |  |  | 16.83
Раздел 3. РЕМОНТ СТЕН
33 | ФЕР08-07-001-02 В ред. пр. № 253 Минрегиона РФ | Установка и разборка наружных инвентарных лесов высотой до 16 м: трубчатых для прочих отделочных работ (100 м2 вертикальной проекции для наружных лесов) КОЭФ. К ПОЗИЦИИ: При ремонте и реконструкции зданий и сооружений работы, аналогичные технологическим процессам в новом строительстве ОЗП=1,15; ЭМ=1,25 к расх.; ЗПМ=1,25; ТЗ=1,15; ТЗМ=1,25 | 17,6 (1390+370)/100 | 783,07 432,22 | 7.63 | 13782 | 7607 | 134 | 50.03 | 880.53
34 | ФЕРр62-41-1 В ред. пр. № 207 Минрегиона РФ | Очистка вручную поверхности фасадов от перхлорвиниловых и масляных красок: с земли и лесов (100 м2 расчищенной поверхности) | 16,1 (580+660+370)/100 | 162,24 162,24 |  | 2612 | 2612 |  | 20.8 | 334.88
35 | ФЕРр53-16-1 В ред. пр. № 207 Минрегиона РФ | Ремонт кирпичной кладки стен отдельными местами (1 м3 кладки) | 1.5 | 1149,58 283,83 | 29,59 5,37 | 1724 | 426 | 44 8 | 35.39 | 53.09
36 | ФЕРр61-13-1 В ред. пр. № 207 Минрегиона РФ | Ремонт штукатурки рустованных фасадов по камню и бетону с земли и лесов: цементно-известковым раствором площадью отдельных мест до 5 м2 толщиной слоя до 40 мм (100 м2 отремонтированной поверхности) | 0,5 (50)/100 | 5170,44 2888,52 | 2.31 | 2585 | 1444 | 1 | 318.47 | 159.24
37 | ФЕРр61-10-1 В ред. пр. № 207 Минрегиона РФ | Ремонт штукатурки гладких фасадов по камню и бетону с земли и лесов: цементно-известковым раствором площадью отдельных мест до 5 м2 толщиной слоя до 20 мм (100 м2 отремонтированной поверхности) | 1 100/100 | 2905,52 1764,08 | 1.21 | 2906 | 1764 | 1 | 201.84 | 201.84
38 | ФЕР15-02-001-01 Изм. Пр. Минрегиона №81 от 27.02.10 | Улучшенная штукатурка фасадов цементно-известковым раствором по камню: стен (100 м2 оштукатуриваемой поверхности) КОЭФ. К ПОЗИЦИИ: При ремонте и реконструкции зданий и сооружений работы, аналогичные технологическим процессам в новом строительстве ОЗП=1,15; ЭМ=1,25 к расх.; ЗПМ=1,25; ТЗ=1,15; ТЗМ=1,25 | 5,7 570/100 | 1841,2 784,15 | 77,36 43,61 | 10495 | 4470 | 441 249 | 81.51 | 464.61
39 | ФЕРр53-14-1 В ред. пр. № 207 Минрегиона РФ | Заделка трещин в кирпичных стенах и восстановление раствора в швах: цементным раствором (10 м трещин) | 3 (5+25)/10 | 34,73 24,31 |  | 104 | 73 |  | 2.71 | 8.13
40 | 402-0004 | Раствор готовый кладочный цементный марки 100 (м3) | -0.06 | 519.8 |  | -31
41 | ФССЦ-402-0005 Пр. Минрегиона №308 от 28.07.09 | Раствор готовый кладочный цементный марки: 150 (м3) | 0.06 | 548.3 |  | 33
42 | ФЕРр62-25-1 В ред. пр. № 207 Минрегиона РФ | Огрунтовка ранее окрашенных фасадов под окраску акрилатными красками: простых с земли и лесов (100 м2 обработанной поверхности) | 17,6 (1390+370)/100 | 359,19 37,07 | 26.49 | 6322 | 652 | 466 | 4.29 | 75.5
43 | ФЕРр62-25-7 В ред. пр. № 207 Минрегиона РФ | Шпатлевка ранее окрашенных фасадов под окраску акрилатными красками: простых с земли и лесов (100 м2 обработанной поверхности) | 17,6 (1390+370)/100 | 1051,07 201,31 | 1.91 | 18499 | 3543 | 34 | 23.6 | 415.36
44 | ФЕРр62-26-4 В ред. пр. № 207 Минрегиона РФ | Окраска акрилатными красками по подготовленной поверхности фасадов: простых за 2 раза с земли и лесов (100 м2 окрашиваемой поверхности) | 17,6 (1390+370)/100 | 1096,29 126,06 | 98.61 | 19295 | 2219 | 1736 | 14.59 | 256.78
45 | 101-0485 | Краска ХВ-161 перхлорвиниловая фасадная марок А, Б (т) | -0.9469 | 15989 |  | -15140
46 | ФССЦ-101-0338 Пр. Минрегиона №308 от 28.07.09 | Краски водно-дисперсионные акрилатные ВД-АК-111: светло-бежевая (т) | 0.9469 | 26378.72 |  | 24978
Итого прямые затраты по разделу в ценах 2001г. | [5 empty] | 88164 | 24810 | 2857 257 |  | 2849.96
Итого прямые затраты по разделу с учетом индексов, в текущих ценах (1кв.2012г. ОЗП=5,4; ЭМ=5,4; ЗПМ=5,4; МАТ=5,4) | [5 empty] | 476085 | 133974 | 15428 1388 |  | 2849.96
Накладные расходы | [5 empty] | 124217
Сметная прибыль | [5 empty] | 74795
Итоги по разделу 3 РЕМОНТ СТЕН :
Конструкции из кирпича и блоков:
Итого Поз. 33 | [5 empty] | 13782 | 7607 | 134 |  | 880.53
Всего с учетом "1кв.2012г. ОЗП=5,4; ЭМ=5,4; ЗПМ=5,4; МАТ=5,4" | [5 empty] | 74423 | 41078 | 724 |  | 880.53
Накладные расходы 122%*0.9 ФОТ (от 41 078) | [5 empty] | 45104
Сметная прибыль 80%*0.85 ФОТ (от 41 078) | [5 empty] | 27933
Итого c накладными и см. прибылью | [5 empty] | 147460 |  |  |  | 880.53
Малярные работы (ремонтно-строительные):
Итого Поз. 34, 42-44 | [5 empty] | 46728 | 9026 | 2236 |  | 1082.52
Всего с учетом "1кв.2012г. ОЗП=5,4; ЭМ=5,4; ЗПМ=5,4; МАТ=5,4" | [5 empty] | 252330 | 48740 | 12074 |  | 1082.52
Накладные расходы 80% ФОТ (от 48 740) | [5 empty] | 38992
Сметная прибыль 50% ФОТ (от 48 740) | [5 empty] | 24370
Итого c накладными и см. прибылью | [5 empty] | 315692 |  |  |  | 1082.52
Стены (ремонтно-строительные):
Итого Поз. 35, 39 | [5 empty] | 1828 | 499 | 44 8 |  | 61.22
Всего с учетом "1кв.2012г. ОЗП=5,4; ЭМ=5,4; ЗПМ=5,4; МАТ=5,4" | [5 empty] | 9872 | 2695 | 238 43 |  | 61.22
Накладные расходы 86% ФОТ (от 2 738) | [5 empty] | 2355
Сметная прибыль 70% ФОТ (от 2 738) | [5 empty] | 1917
Итого c накладными и см. прибылью | [5 empty] | 14144 |  |  |  | 61.22
Штукатурные работы (ремонтно-строительные):
Итого Поз. 36-37 | [5 empty] | 5491 | 3208 | 2 |  | 361.08
Всего с учетом "1кв.2012г. ОЗП=5,4; ЭМ=5,4; ЗПМ=5,4; МАТ=5,4" | [5 empty] | 29651 | 17323 | 11 |  | 361.08
Накладные расходы 79% ФОТ (от 17 323) | [5 empty] | 13685
Сметная прибыль 50% ФОТ (от 17 323) | [5 empty] | 8662
Итого c накладными и см. прибылью | [5 empty] | 51998 |  |  |  | 361.08
Отделочные работы:
Итого Поз. 38 | [5 empty] | 10495 | 4470 | 441 249 |  | 464.61
Всего с учетом "1кв.2012г. ОЗП=5,4; ЭМ=5,4; ЗПМ=5,4; МАТ=5,4" | [5 empty] | 56673 | 24138 | 2381 1345 |  | 464.61
Накладные расходы 105%*0.9 ФОТ (от 25 483) | [5 empty] | 24081
Сметная прибыль 55%*0.85 ФОТ (от 25 483) | [5 empty] | 11913
Итого c накладными и см. прибылью | [5 empty] | 92667 |  |  |  | 464.61
Материалы для строительных работ:
Итого Поз. 40-41, 45-46 | [5 empty] | 9840
Всего с учетом "1кв.2012г. ОЗП=5,4; ЭМ=5,4; ЗПМ=5,4; МАТ=5,4" | [5 empty] | 53136
Итого | [5 empty] | 675097 |  |  |  | 2849.96
В том числе:
Материалы | [5 empty] | 326683
Машины и механизмы | [5 empty] | 15428
ФОТ | [5 empty] | 135362
Накладные расходы | [5 empty] | 124217
Сметная прибыль | [5 empty] | 74795
Итого по разделу 3 РЕМОНТ СТЕН | [5 empty] | 675097 |  |  |  | 2849.96
Раздел 4. РЕМОНТ ДЕКОРАТИВНЫХ ЭЛЕМЕНТОВ
47 | ФЕРр53-16-1 В ред. пр. № 207 Минрегиона РФ | Ремонт кирпичной кладки стен отдельными местами (1 м3 кладки) | 0.6 | 1149,58 283,83 | 29,59 5,37 | 690 | 170 | 18 3 | 35.39 | 21.23
48 | ФЕРр61-12-1 В ред. пр. № 207 Минрегиона РФ | Ремонт штукатурки декоративных элементов балконов цементно-известковым раствором площадью отдельных мест до 5 м2 толщиной слоя до 20 мм (100 м2 отремонтированной поверхности) | 0,05 5/100 | 3208,46 2068,23 |  | 160 | 103 |  | 236.64 | 11.83
49 | ФЕРр61-22-1 В ред. пр. № 207 Минрегиона РФ | Ремонт штукатурки наружных прямолинейных горизонтальных тяг по камню и бетону цементно - известковым раствором длиной в одном месте: до 5 м с земли и лесов (100 м2 отремонтированной площади развернутой поверхности тяг) | 0,1 10/100 | 8113,02 5105,32 | 3.03 | 811 | 511 |  | 549.55 | 54.96
50 | ФЕРр53-16-1 В ред. пр. № 207 Минрегиона РФ | Ремонт кирпичной кладки стен отдельными местами (1 м3 кладки) | 2.8 | 1149,58 283,83 | 29,59 5,37 | 3219 | 795 | 83 15 | 35.39 | 99.09
51 | ФЕРр62-25-1 В ред. пр. № 207 Минрегиона РФ | Огрунтовка ранее окрашенных фасадов под окраску акрилатными красками: простых с земли и лесов (100 м2 обработанной поверхности) | 2,95 (5+290)/100 | 359,19 37,07 | 26.49 | 1060 | 109 | 78 | 4.29 | 12.66
52 | ФЕРр62-25-7 В ред. пр. № 207 Минрегиона РФ | Шпатлевка ранее окрашенных фасадов под окраску акрилатными красками: простых с земли и лесов (100 м2 обработанной поверхности) | 2,95 (5+290)/100 | 1051,07 201,31 | 1.91 | 3101 | 594 | 6 | 23.6 | 69.62
53 | ФЕРр62-26-4 В ред. пр. № 207 Минрегиона РФ | Окраска акрилатными красками по подготовленной поверхности фасадов: простых за 2 раза с земли и лесов (100 м2 окрашиваемой поверхности) | 2,95 (5+290)/100 | 1096,29 126,06 | 98.61 | 3234 | 372 | 291 | 14.59 | 43.04
54 | 101-0485 | Краска ХВ-161 перхлорвиниловая фасадная марок А, Б (т) | -0.1587 | 15989 |  | -2537
55 | ФССЦ-101-0338 Пр. Минрегиона №308 от 28.07.09 | Краски водно-дисперсионные акрилатные ВД-АК-111: светло-бежевая (т) | 0.1587 | 26378.72 |  | 4186
Итого прямые затраты по разделу в ценах 2001г. | [5 empty] | 13924 | 2654 | 476 18 |  | 312.43
Итого прямые затраты по разделу с учетом индексов, в текущих ценах (1кв.2012г. ОЗП=5,4; ЭМ=5,4; ЗПМ=5,4; МАТ=5,4) | [5 empty] | 75190 | 14332 | 2570 97 |  | 312.43
Накладные расходы | [5 empty] | 11829
Сметная прибыль | [5 empty] | 8277
Итоги по разделу 4 РЕМОНТ ДЕКОРАТИВНЫХ ЭЛЕМЕНТОВ :
Стены (ремонтно-строительные):
Итого Поз. 47, 50 | [5 empty] | 3909 | 965 | 101 18 |  | 120.32
Всего с учетом "1кв.2012г. ОЗП=5,4; ЭМ=5,4; ЗПМ=5,4; МАТ=5,4" | [5 empty] | 21108 | 5211 | 545 97 |  | 120.32
Накладные расходы 86% ФОТ (от 5 308) | [5 empty] | 4565
Сметная прибыль 70% ФОТ (от 5 308) | [5 empty] | 3716
Итого c накладными и см. прибылью | [5 empty] | 29389 |  |  |  | 120.32
Штукатурные работы (ремонтно-строительные):
Итого Поз. 48-49 | [5 empty] | 971 | 614 |  |  | 66.79
Всего с учетом "1кв.2012г. ОЗП=5,4; ЭМ=5,4; ЗПМ=5,4; МАТ=5,4" | [5 empty] | 5244 | 3316 |  |  | 66.79
Накладные расходы 79% ФОТ (от 3 316) | [5 empty] | 2620
Сметная прибыль 50% ФОТ (от 3 316) | [5 empty] | 1658
Итого c накладными и см. прибылью | [5 empty] | 9522 |  |  |  | 66.79
Малярные работы (ремонтно-строительные):
Итого Поз. 51-53 | [5 empty] | 7395 | 1075 | 375 |  | 125.32
Всего с учетом "1кв.2012г. ОЗП=5,4; ЭМ=5,4; ЗПМ=5,4; МАТ=5,4" | [5 empty] | 39933 | 5805 | 2025 |  | 125.32
Накладные расходы 80% ФОТ (от 5 805) | [5 empty] | 4644
Сметная прибыль 50% ФОТ (от 5 805) | [5 empty] | 2903
Итого c накладными и см. прибылью | [5 empty] | 47480 |  |  |  | 125.32
Материалы для строительных работ:
Итого Поз. 54-55 | [5 empty] | 1649
Всего с учетом "1кв.2012г. ОЗП=5,4; ЭМ=5,4; ЗПМ=5,4; МАТ=5,4" | [5 empty] | 8905
Итого | [5 empty] | 95296 |  |  |  | 312.43
В том числе:
Материалы | [5 empty] | 58288
Машины и механизмы | [5 empty] | 2570
ФОТ | [5 empty] | 14429
Накладные расходы | [5 empty] | 11829
Сметная прибыль | [5 empty] | 8277
Итого по разделу 4 РЕМОНТ ДЕКОРАТИВНЫХ ЭЛЕМЕНТОВ | [5 empty] | 95296 |  |  |  | 312.43
Раздел 5. РЕМОНТ ЦОКОЛЯ
56 | ФЕРр53-14-1 В ред. пр. № 207 Минрегиона РФ | Заделка трещин в кирпичных стенах и восстановление раствора в швах: цементным раствором (10 м трещин) | 0,07 0,7/10 | 34,73 24,31 |  | 2 | 2 |  | 2.71 | 0.19
57 | 402-0004 | Раствор готовый кладочный цементный марки 100 (м3) | -0.0014 | 519.8 |  | -1
58 | ФССЦ-402-0005 Пр. Минрегиона №308 от 28.07.09 | Раствор готовый кладочный цементный марки: 150 (м3) | 0.0014 | 548.3 |  | 1
59 | ФЕРр62-41-1 В ред. пр. № 207 Минрегиона РФ | Очистка вручную поверхности фасадов от перхлорвиниловых и масляных красок: с земли и лесов (100 м2 расчищенной поверхности) | 1,15 115/100 | 162,24 162,24 |  | 187 | 187 |  | 20.8 | 23.92
60 | ФЕРр61-10-1 В ред. пр. № 207 Минрегиона РФ | Ремонт штукатурки гладких фасадов по камню и бетону с земли и лесов: цементно-известковым раствором площадью отдельных мест до 5 м2 толщиной слоя до 20 мм (100 м2 отремонтированной поверхности) | 0,4 40/100 | 2905,52 1764,08 | 1.21 | 1162 | 706 |  | 201.84 | 80.74
61 | ФЕРр62-25-1 В ред. пр. № 207 Минрегиона РФ | Огрунтовка ранее окрашенных фасадов под окраску акрилатными красками: простых с земли и лесов (100 м2 обработанной поверхности) | 1,55 (115+40)/100 | 359,19 37,07 | 26.49 | 557 | 57 | 41 | 4.29 | 6.65
62 | ФЕРр62-25-7 В ред. пр. № 207 Минрегиона РФ | Шпатлевка ранее окрашенных фасадов под окраску акрилатными красками: простых с земли и лесов (100 м2 обработанной поверхности) | 1,55 (115+40)/100 | 1051,07 201,31 | 1.91 | 1629 | 312 | 3 | 23.6 | 36.58
63 | ФЕРр62-26-4 В ред. пр. № 207 Минрегиона РФ | Окраска акрилатными красками по подготовленной поверхности фасадов: простых за 2 раза с земли и лесов (100 м2 окрашиваемой поверхности) | 1,55 (115+40)/100 | 1096,29 126,06 | 98.61 | 1699 | 195 | 153 | 14.59 | 22.61
64 | 101-0485 | Краска ХВ-161 перхлорвиниловая фасадная марок А, Б (т) | -0.08339 | 15989 |  | -1333
65 | ФССЦ-101-0338 Пр. Минрегиона №308 от 28.07.09 | Краски водно-дисперсионные акрилатные ВД-АК-111: светло-бежевая (т) | 0.08339 | 26378.72 |  | 2200
Итого прямые затраты по разделу в ценах 2001г. | [5 empty] | 6103 | 1459 | 197 |  | 170.69
Итого прямые затраты по разделу с учетом индексов, в текущих ценах (1кв.2012г. ОЗП=5,4; ЭМ=5,4; ЗПМ=5,4; МАТ=5,4) | [5 empty] | 32956 | 7878 | 1064 |  | 170.69
Накладные расходы | [5 empty] | 6264
Сметная прибыль | [5 empty] | 3942
Итоги по разделу 5 РЕМОНТ ЦОКОЛЯ :
Стены (ремонтно-строительные):
Итого Поз. 56 | [5 empty] | 2 | 2 |  |  | 0.19
Всего с учетом "1кв.2012г. ОЗП=5,4; ЭМ=5,4; ЗПМ=5,4; МАТ=5,4" | [5 empty] | 11 | 11 |  |  | 0.19
Накладные расходы 86% ФОТ (от 11) | [5 empty] | 9
Сметная прибыль 70% ФОТ (от 11) | [5 empty] | 8
Итого c накладными и см. прибылью | [5 empty] | 28 |  |  |  | 0.19
Материалы для строительных работ:
Итого Поз. 57-58, 64-65 | [5 empty] | 867
Всего с учетом "1кв.2012г. ОЗП=5,4; ЭМ=5,4; ЗПМ=5,4; МАТ=5,4" | [5 empty] | 4682
Малярные работы (ремонтно-строительные):
Итого Поз. 59, 61-63 | [5 empty] | 4072 | 751 | 197 |  | 89.76
Всего с учетом "1кв.2012г. ОЗП=5,4; ЭМ=5,4; ЗПМ=5,4; МАТ=5,4" | [5 empty] | 21989 | 4055 | 1064 |  | 89.76
Накладные расходы 80% ФОТ (от 4 055) | [5 empty] | 3244
Сметная прибыль 50% ФОТ (от 4 055) | [5 empty] | 2028
Итого c накладными и см. прибылью | [5 empty] | 27261 |  |  |  | 89.76
Штукатурные работы (ремонтно-строительные):
Итого Поз. 60 | [5 empty] | 1162 | 706 |  |  | 80.74
Всего с учетом "1кв.2012г. ОЗП=5,4; ЭМ=5,4; ЗПМ=5,4; МАТ=5,4" | [5 empty] | 6274 | 3812 |  |  | 80.74
Накладные расходы 79% ФОТ (от 3 812) | [5 empty] | 3011
Сметная прибыль 50% ФОТ (от 3 812) | [5 empty] | 1906
Итого c накладными и см. прибылью | [5 empty] | 11191 |  |  |  | 80.74
Итого | [5 empty] | 43162 |  |  |  | 170.69
В том числе:
Материалы | [5 empty] | 24014
Машины и механизмы | [5 empty] | 1064
ФОТ | [5 empty] | 7878
Накладные расходы | [5 empty] | 6264
Сметная прибыль | [5 empty] | 3942
Итого по разделу 5 РЕМОНТ ЦОКОЛЯ | [5 empty] | 43162 |  |  |  | 170.69
Раздел 6. ЗАМЕНА СУЩЕСТВУЮЩИХ ДЕРЕВЯННЫХ ОКОН НА НОВЫЕ ДЕРЕВЯННЫЕ С ОКРАСКОЙ
66 | ФЕРр62-9-9 В ред. пр. № 207 Минрегиона РФ | Улучшенная масляная окраска ранее окрашенных окон: за один раз только со стороны фасада с приставных лестниц с расчисткой старой краски более 35% (100 м2 окрашиваемой поверхности) | 1,613581 (1,47*1,74*37+0,95*1,77*7+0,7*1,77*4+3,3*7)*1,2/100 | 2016,88 1202,69 | 5.23 | 3254 | 1941 | 8 | 139.2 | 224.61
67 | ФЕРр56-2-2 В ред. пр. № 207 Минрегиона РФ | Снятие оконных переплетов: остекленных (100 м2 оконных переплетов) | 0,734965 (0,89*1,0*40,89*0,8+1,54*1,45*3+1,54*2,85*7+1,54*0,96*2+1,54*0,65*4)/100 | 398,87 369,8 | 29,07 10,79 | 293 | 272 | 21 8 | 46.11 | 33.89
68 | ФЕРр56-1-1 В ред. пр. № 207 Минрегиона РФ | Демонтаж оконных коробок: в каменных стенах с отбивкой штукатурки в откосах (100 коробок) | 0,21 (4+1+3+7+2+4)/100 | 1208,52 1051,72 | 156,8 22,7 | 254 | 221 | 33 5 | 128.73 | 27.03
69 | ФЕР46-03-007-03 В ред. пр. № 253 Минрегиона РФ | Пробивка проемов в конструкциях: из кирпича (1 м3) | 5 (0,5+4,5) | 372,13 110,33 | 261,8 25,55 | 1861 | 552 | 1309 128 | 12.3 | 61.5
70 | ФЕР46-04-006-01 В ред. пр. № 253 Минрегиона РФ | Разборка деревянной обшивки проема (100 м2) | 0,0992 0,62*0,8/100*20 | 555,66 324,02 | 231,64 85,96 | 55 | 32 | 23 9 | 42.86 | 4.25
71 | ФЕР10-01-027-03 В ред. пр. № 253 Минрегиона РФ | Установка в жилых и общественных зданиях блоков оконных с переплетами: раздельными (раздельно- спаренными) в стенах каменных площадью проема до 2 м2 (100 м2 проемов) КОЭФ. К ПОЗИЦИИ: При ремонте и реконструкции зданий и сооружений работы, аналогичные технологическим процессам в новом строительстве ОЗП=1,15; ЭМ=1,25 к расх.; ЗПМ=1,25; ТЗ=1,15; ТЗМ=1,25 | 0,290088 (0,89*1*4+0,89*0,8+1,54*0,96*2+1,54*0,65*4+0,57*0,8*2+0,62*0,8*14+0,62*0,8*20)/100 | 46294,08 2753,58 | 1389,39 133,31 | 13429 | 799 | 403 39 | 310.79 | 90.16
72 | ФЕР10-01-027-04 В ред. пр. № 253 Минрегиона РФ | Установка в жилых и общественных зданиях блоков оконных с переплетами: раздельными (раздельно-спаренными) в стенах каменных площадью проема более 2 м2 (100 м2 проемов) КОЭФ. К ПОЗИЦИИ: При ремонте и реконструкции зданий и сооружений работы, аналогичные технологическим процессам в новом строительстве ОЗП=1,15; ЭМ=1,25 к расх.; ЗПМ=1,25; ТЗ=1,15; ТЗМ=1,25 | 0,37422 (1,54*1,45*3+1,54*2,85*7)/100 | 43953,49 1858,47 | 1105,34 101,76 | 16448 | 695 | 414 38 | 209.76 | 78.5
73 | ФЕР15-05-001-02 В ред. пр. № 253 Минрегиона РФ | Остекление оконным стеклом окон: в два переплета, открывающихся в разные стороны (100 м2 площади проемов по наружному обводу коробок) КОЭФ. К ПОЗИЦИИ: При ремонте и реконструкции зданий и сооружений работы, аналогичные технологическим процессам в новом строительстве ОЗП=1,15; ЭМ=1,25 к расх.; ЗПМ=1,25; ТЗ=1,15; ТЗМ=1,25 | 0,664308 (0,89*1*4+0,89*0,8+1,54*0,96*2+1,54*0,65*4+0,57*0,8*2+0,62*0,8*14+0,62*0,8*20+1,54*1,45*3+1,54*2,85*7)/100 | 3924,76 476,64 | 85,76 5,58 | 2607 | 317 | 57 4 | 55.88 | 37.12
74 | ФЕР15-04-025-07 В ред. пр. № 253 Минрегиона РФ | Улучшенная окраска масляными составами по дереву: оконных блоков, подготовленных под вторую окраску - с подоконной доской (100 м2 окрашиваемой поверхности) КОЭФ. К ПОЗИЦИИ: При ремонте и реконструкции зданий и сооружений работы, аналогичные технологическим процессам в новом строительстве ОЗП=1,15; ЭМ=1,25 к расх.; ЗПМ=1,25; ТЗ=1,15; ТЗМ=1,25 | 1,3622 (66,43-17,78)*2,8/100 | 744,34 417,94 | 2,58 0,15 | 1014 | 569 | 4 | 46.08 | 62.77
75 | ФЕР15-04-025-07 В ред. пр. № 253 Минрегиона РФ | Улучшенная окраска масляными составами по дереву: оконных блоков, подготовленных под вторую окраску - без подоконной доски (100 м2 окрашиваемой поверхности) КОЭФ. К ПОЗИЦИИ: При ремонте и реконструкции зданий и сооружений работы, аналогичные технологическим процессам в новом строительстве ОЗП=1,15; ЭМ=1,25 к расх.; ЗПМ=1,25; ТЗ=1,15; ТЗМ=1,25 | 0,4444 (0,57*0,8*2+0,62*0,8*14+0,62*0,8*20)*2,5/100 | 744,34 417,94 | 2,58 0,15 | 331 | 186 | 1 | 46.08 | 20.48
76 | ФЕРр61-20-1 В ред. пр. № 207 Минрегиона РФ | Ремонт штукатурки наружных прямолинейных откосов по камню и бетону цементно-известковым раствором: с земли и лесов (100 м2 отремонтированной поверхности) | 0,645 (14,3+12,2+25,8+12,2)/100 | 5286,31 3004,39 | 2.31 | 3410 | 1938 | 1 | 323.4 | 208.59
77 | ФЕРр62-41-1 В ред. пр. № 207 Минрегиона РФ | Очистка вручную поверхности фасадов от перхлорвиниловых и масляных красок: с земли и лесов (100 м2 расчищенной поверхности) | 0,8 (80)/100 | 162,24 162,24 |  | 130 | 130 |  | 20.8 | 16.64
78 | ФЕРр62-25-7 В ред. пр. № 207 Минрегиона РФ | Шпатлевка ранее окрашенных фасадов под окраску акрилатными красками: простых с земли и лесов (100 м2 обработанной поверхности) | 1,445 (14,3+12,2+25,8+12,2+80)/100 | 1051,07 201,31 | 1.91 | 1519 | 291 | 3 | 23.6 | 34.1
79 | ФЕРр62-25-1 В ред. пр. № 207 Минрегиона РФ | Огрунтовка ранее окрашенных фасадов под окраску акрилатными красками: простых с земли и лесов (100 м2 обработанной поверхности) | 1,445 (14,3+12,2+25,8+12,2+80)/100 | 359,19 37,07 | 26.49 | 519 | 54 | 38 | 4.29 | 6.2
80 | ФЕРр62-26-4 В ред. пр. № 207 Минрегиона РФ | Окраска акрилатными красками по подготовленной поверхности фасадов: простых за 2 раза с земли и лесов - откосы (100 м2 окрашиваемой поверхности) | 1,445 (14,3+12,2+25,8+12,2+80)/100 | 1096,29 126,06 | 98.61 | 1584 | 182 | 142 | 14.59 | 21.08
81 | 101-0485 | Краска ХВ-161 перхлорвиниловая фасадная марок А, Б (т) | -0.07774 | 15989 |  | -1243
82 | ФССЦ-101-0338 Пр. Минрегиона №308 от 28.07.09 | Краски водно-дисперсионные акрилатные ВД-АК-111: светло-бежевая (т) | 0.07774 | 26378.72 |  | 2051
83 | ФЕРр58-20-1 В ред. пр. № 207 Минрегиона РФ | Смена обделок из листовой стали (поясков, сандриков, отливов, карнизов) шириной: до 0,4 м (100 м) | 1,386 138,6/100 | 2516,07 353,23 | 5,99 0,93 | 3487 | 490 | 8 1 | 41.41 | 57.39
84 | 101-1875 | Сталь листовая оцинкованная толщиной листа 0,7 мм (т) | -0.255 | 11200 |  | -2856
85 | прайс | Отлив оконный шириной 300 мм из оцинкованной стали с полимерным покрытием Ц:144/1,18/5,4*1,02 (м.п.) | 138.6 | 23.05 |  | 3195
86 | ФЕРр56-3-2 В ред. пр. № 207 Минрегиона РФ | Снятие подоконных досок: деревянных в каменных зданиях (100 м2) | 0,0735 (21*0,35)/100 | 761,66 761,66 |  | 56 | 56 |  | 94.97 | 6.98
87 | ФЕР10-01-033-02 В ред. пр. № 253 Минрегиона РФ | Установка деревянных подоконных досок в каменных стенах высотой проема: до 2 м - (окраска учтена в окнах) (100 м2 проемов) КОЭФ. К ПОЗИЦИИ: При ремонте и реконструкции зданий и сооружений работы, аналогичные технологическим процессам в новом строительстве ОЗП=1,15; ЭМ=1,25 к расх.; ЗПМ=1,25; ТЗ=1,15; ТЗМ=1,25 | 0.07651 | 4319,68 657,96 | 88,53 3,38 | 330 | 50 | 7 | 76.15 | 5.83
Итого прямые затраты по разделу в ценах 2001г. | [5 empty] | 51728 | 8775 | 2472 232 |  | 997.12
Итого прямые затраты по разделу с учетом индексов, в текущих ценах (1кв.2012г. ОЗП=5,4; ЭМ=5,4; ЗПМ=5,4; МАТ=5,4) | [5 empty] | 279333 | 47386 | 13349 1253 |  | 997.12
Накладные расходы | [5 empty] | 42822
Сметная прибыль | [5 empty] | 25575
Итоги по разделу 6 ЗАМЕНА СУЩЕСТВУЮЩИХ ДЕРЕВЯННЫХ ОКОН НА НОВЫЕ ДЕРЕВЯННЫЕ С ОКРАСКОЙ :
Малярные работы (ремонтно-строительные):
Итого Поз. 66, 77-80 | [5 empty] | 7006 | 2598 | 191 |  | 302.63
Всего с учетом "1кв.2012г. ОЗП=5,4; ЭМ=5,4; ЗПМ=5,4; МАТ=5,4" | [5 empty] | 37832 | 14029 | 1031 |  | 302.63
Накладные расходы 80% ФОТ (от 14 029) | [5 empty] | 11223
Сметная прибыль 50% ФОТ (от 14 029) | [5 empty] | 7015
Итого c накладными и см. прибылью | [5 empty] | 56070 |  |  |  | 302.63
Проемы (ремонтно-строительные):
Итого Поз. 67-68, 86 | [5 empty] | 603 | 549 | 54 13 |  | 67.9
Всего с учетом "1кв.2012г. ОЗП=5,4; ЭМ=5,4; ЗПМ=5,4; МАТ=5,4" | [5 empty] | 3257 | 2965 | 292 70 |  | 67.9
Накладные расходы 82% ФОТ (от 3 035) | [5 empty] | 2489
Сметная прибыль 62% ФОТ (от 3 035) | [5 empty] | 1882
Итого c накладными и см. прибылью | [5 empty] | 7628 |  |  |  | 67.9
Работы по реконструкции зданий и сооружений (усиление и замена существующих конструкций, разборка и возведение отдельных конструктивных элементов):
Итого Поз. 69-70 | [5 empty] | 1916 | 584 | 1332 137 |  | 65.75
Всего с учетом "1кв.2012г. ОЗП=5,4; ЭМ=5,4; ЗПМ=5,4; МАТ=5,4" | [5 empty] | 10347 | 3154 | 7193 740 |  | 65.75
Накладные расходы 110%*0.9 ФОТ (от 3 894) | [5 empty] | 3855
Сметная прибыль 70%*0.85 ФОТ (от 3 894) | [5 empty] | 2317
Итого c накладными и см. прибылью | [5 empty] | 16519 |  |  |  | 65.75
Деревянные конструкции:
Итого Поз. 71-72, 87 | [5 empty] | 30207 | 1544 | 824 77 |  | 174.49
Всего с учетом "1кв.2012г. ОЗП=5,4; ЭМ=5,4; ЗПМ=5,4; МАТ=5,4" | [5 empty] | 163119 | 8338 | 4450 416 |  | 174.49
Накладные расходы 118%*0.9 ФОТ (от 8 754) | [5 empty] | 9297
Сметная прибыль 63%*0.85 ФОТ (от 8 754) | [5 empty] | 4688
Итого c накладными и см. прибылью | [5 empty] | 177104 |  |  |  | 174.49
Отделочные работы:
Итого Поз. 73-75 | [5 empty] | 3952 | 1072 | 62 4 |  | 120.37
Всего с учетом "1кв.2012г. ОЗП=5,4; ЭМ=5,4; ЗПМ=5,4; МАТ=5,4" | [5 empty] | 21341 | 5789 | 335 22 |  | 120.37
Накладные расходы 105%*0.9 ФОТ (от 5 811) | [5 empty] | 5491
Сметная прибыль 55%*0.85 ФОТ (от 5 811) | [5 empty] | 2717
Итого c накладными и см. прибылью | [5 empty] | 29549 |  |  |  | 120.37
Штукатурные работы (ремонтно-строительные):
Итого Поз. 76 | [5 empty] | 3410 | 1938 | 1 |  | 208.59
Всего с учетом "1кв.2012г. ОЗП=5,4; ЭМ=5,4; ЗПМ=5,4; МАТ=5,4" | [5 empty] | 18413 | 10465 | 5 |  | 208.59
Накладные расходы 79% ФОТ (от 10 465) | [5 empty] | 8267
Сметная прибыль 50% ФОТ (от 10 465) | [5 empty] | 5233
Итого c накладными и см. прибылью | [5 empty] | 31913 |  |  |  | 208.59
Материалы для строительных работ:
Итого Поз. 81-82, 84 | [5 empty] | -2048
Всего с учетом "1кв.2012г. ОЗП=5,4; ЭМ=5,4; ЗПМ=5,4; МАТ=5,4" | [5 empty] | -11059
Крыши, кровли (ремонтно-строительные):
Итого Поз. 83 | [5 empty] | 3487 | 490 | 8 1 |  | 57.39
Всего с учетом "1кв.2012г. ОЗП=5,4; ЭМ=5,4; ЗПМ=5,4; МАТ=5,4" | [5 empty] | 18830 | 2646 | 43 5 |  | 57.39
Накладные расходы 83% ФОТ (от 2 651) | [5 empty] | 2200
Сметная прибыль 65% ФОТ (от 2 651) | [5 empty] | 1723
Итого c накладными и см. прибылью | [5 empty] | 22753 |  |  |  | 57.39
Материалы:
Итого Поз. 85 | [5 empty] | 3195
Всего с учетом "1кв.2012г. ОЗП=5,4; ЭМ=5,4; ЗПМ=5,4; МАТ=5,4" | [5 empty] | 17253
Итого | [5 empty] | 347730 |  |  |  | 997.12
В том числе:
Материалы | [5 empty] | 218598
Машины и механизмы | [5 empty] | 13349
ФОТ | [5 empty] | 48639
Накладные расходы | [5 empty] | 42822
Сметная прибыль | [5 empty] | 25575
Итого по разделу 6 ЗАМЕНА СУЩЕСТВУЮЩИХ ДЕРЕВЯННЫХ ОКОН НА НОВЫЕ ДЕРЕВЯННЫЕ С ОКРАСКОЙ | [5 empty] | 347730 |  |  |  | 997.12
Раздел 7. ЗАМЕНА ДВЕРНОГО БЛОКА В ПОДЪЕЗДЕ
88 | ФЕРр56-10-1 В ред. пр. № 207 Минрегиона РФ | Снятие дверных полотен (100 м2 дверных полотен) | 0,13722 (1,2*2,3+1,54*2,25*2+0,96*2,1*2)/100 | 288,06 288,06 |  | 40 | 40 |  | 36.28 | 4.98
89 | ФЕРр56-9-1 В ред. пр. № 207 Минрегиона РФ | Демонтаж дверных коробок: в каменных стенах с отбивкой штукатурки в откосах (100 коробок) | 0,05 5/100 | 1807,42 1437,99 | 369,43 39,94 | 90 | 72 | 18 2 | 179.3 | 8.97
90 | ФЕР09-04-012-01 Пр.Минрегиона №339 от 13.07.11 | Установка металлических дверных блоков в готовые проемы (1 м2 проема) КОЭФ. К ПОЗИЦИИ: При ремонте и реконструкции зданий и сооружений работы, аналогичные технологическим процессам в новом строительстве ОЗП=1,15; ЭМ=1,25 к расх.; ЗПМ=1,25; ТЗ=1,15; ТЗМ=1,25 | 13,722 (1,2*2,3+1,54*2,25*2+0,96*2,1*2) | 76,94 27,38 | 23.84 | 1056 | 376 | 327 | 2.76 | 37.87
91 | прайс | Дверь металлическая 1,7х2,4 Ц:4357,14/1,18/5,4*1,02 (м2) | 13,722 (1,2*2,3+1,54*2,25*2+0,96*2,1*2) | 697.47 |  | 9571
92 | ФЕРр62-29-2 В ред. пр. № 207 Минрегиона РФ | Окраска масляными составами ранее окрашенных больших металлических поверхностей (кроме крыш): за два раза - двери подъезда (100 м2 окрашиваемой поверхности) | 0,06048 0,96*2,1*3/100 | 568,11 163,61 | 0.87 | 34 | 10 |  | 18.72 | 1.13
Итого прямые затраты по разделу в ценах 2001г. | [5 empty] | 10791 | 498 | 345 2 |  | 52.95
Итого прямые затраты по разделу с учетом индексов, в текущих ценах (1кв.2012г. ОЗП=5,4; ЭМ=5,4; ЗПМ=5,4; МАТ=5,4) | [5 empty] | 58271 | 2689 | 1863 11 |  | 52.95
Накладные расходы | [5 empty] | 2192
Сметная прибыль | [5 empty] | 1876
Итоги по разделу 7 ЗАМЕНА ДВЕРНОГО БЛОКА В ПОДЪЕЗДЕ :
Проемы (ремонтно-строительные):
Итого Поз. 88-89 | [5 empty] | 130 | 112 | 18 2 |  | 13.95
Всего с учетом "1кв.2012г. ОЗП=5,4; ЭМ=5,4; ЗПМ=5,4; МАТ=5,4" | [5 empty] | 702 | 605 | 97 11 |  | 13.95
Накладные расходы 82% ФОТ (от 616) | [5 empty] | 505
Сметная прибыль 62% ФОТ (от 616) | [5 empty] | 382
Итого c накладными и см. прибылью | [5 empty] | 1589 |  |  |  | 13.95
Строительные металлические конструкции:
Итого Поз. 90 | [5 empty] | 1056 | 376 | 327 |  | 37.87
Всего с учетом "1кв.2012г. ОЗП=5,4; ЭМ=5,4; ЗПМ=5,4; МАТ=5,4" | [5 empty] | 5702 | 2030 | 1766 |  | 37.87
Накладные расходы 90%*0.9 ФОТ (от 2 030) | [5 empty] | 1644
Сметная прибыль 85%*0.85 ФОТ (от 2 030) | [5 empty] | 1467
Итого c накладными и см. прибылью | [5 empty] | 8813 |  |  |  | 37.87
Материалы:
Итого Поз. 91 | [5 empty] | 9571
Всего с учетом "1кв.2012г. ОЗП=5,4; ЭМ=5,4; ЗПМ=5,4; МАТ=5,4" | [5 empty] | 51683
Малярные работы (ремонтно-строительные):
Итого Поз. 92 | [5 empty] | 34 | 10 |  |  | 1.13
Всего с учетом "1кв.2012г. ОЗП=5,4; ЭМ=5,4; ЗПМ=5,4; МАТ=5,4" | [5 empty] | 184 | 54 |  |  | 1.13
Накладные расходы 80% ФОТ (от 54) | [5 empty] | 43
Сметная прибыль 50% ФОТ (от 54) | [5 empty] | 27
Итого c накладными и см. прибылью | [5 empty] | 254 |  |  |  | 1.13
Итого | [5 empty] | 62339 |  |  |  | 52.95
В том числе:
Материалы | [5 empty] | 53719
Машины и механизмы | [5 empty] | 1863
ФОТ | [5 empty] | 2700
Накладные расходы | [5 empty] | 2192
Сметная прибыль | [5 empty] | 1876
Итого по разделу 7 ЗАМЕНА ДВЕРНОГО БЛОКА В ПОДЪЕЗДЕ | [5 empty] | 62339 |  |  |  | 52.95
Раздел 8. РЕМОНТ ПРИЯМКОВ
93 | ФЕР01-02-057-02 В ред. пр. № 253 Минрегиона РФ | Разработка грунта вручную в траншеях глубиной до 2 м без креплений с откосами, группа грунтов: 2 (100 м3 грунта) КОЭФ. К ПОЗИЦИИ: При ремонте и реконструкции зданий и сооружений работы, аналогичные технологическим процессам в новом строительстве ОЗП=1,15; ЭМ=1,25 к расх.; ЗПМ=1,25; ТЗ=1,15; ТЗМ=1,25 | 0,0055 0,55/100 | 1381,38 1381,38 |  | 8 | 8 |  | 177.1 | 0.97
94 | ФЕР46-04-003-02 В ред. пр. № 253 Минрегиона РФ | Разборка бетонных конструкций объемом более 1 м3 при помощи отбойных молотков из бетона марки: 150 (1 м3) | 0.55 | 1252,32 183,48 | 1068,84 104,32 | 689 | 101 | 588 57 | 21.51 | 11.83
95 | ФЕР46-04-001-04 В ред. пр. № 253 Минрегиона РФ | Разборка: кирпичных стен приямков (1 м3) | 5 2+3 | 191,54 73,01 | 118,53 11,57 | 958 | 365 | 593 58 | 8.24 | 41.2
96 | ФЕР08-02-001-09 В ред. пр. № 253 Минрегиона РФ | Кладка стен приямков и каналов (1 м3 кладки) КОЭФ. К ПОЗИЦИИ: При ремонте и реконструкции зданий и сооружений работы, аналогичные технологическим процессам в новом строительстве ОЗП=1,15; ЭМ=1,25 к расх.; ЗПМ=1,25; ТЗ=1,15; ТЗМ=1,25 | 13,8 5,2+8,6 | 929,85 67,65 | 38,88 6,08 | 12832 | 934 | 537 84 | 8.14 | 112.33
97 | ФЕР11-01-015-01 В ред. пр. № 253 Минрегиона РФ | Устройство покрытий: бетонных толщиной 30 мм (100 м2 покрытия) КОЭФ. К ПОЗИЦИИ: При ремонте и реконструкции зданий и сооружений работы, аналогичные технологическим процессам в новом строительстве ОЗП=1,15; ЭМ=1,25 к расх.; ЗПМ=1,25; ТЗ=1,15; ТЗМ=1,25 | 0,203 (8,7+11,6)/100 | 2683,75 369,16 | 271,15 37,31 | 545 | 75 | 55 8 | 46.49 | 9.44
98 | ФЕР15-02-001-01 Изм. Пр. Минрегиона №81 от 27.02.10 | Улучшенная штукатурка фасадов цементно-известковым раствором по камню: стен (100 м2 оштукатуриваемой поверхности) КОЭФ. К ПОЗИЦИИ: При ремонте и реконструкции зданий и сооружений работы, аналогичные технологическим процессам в новом строительстве ОЗП=1,15; ЭМ=1,25 к расх.; ЗПМ=1,25; ТЗ=1,15; ТЗМ=1,25 | 0,839 (55,9+28)/100 | 1841,2 784,15 | 77,36 43,61 | 1545 | 658 | 65 37 | 81.51 | 68.39
99 | ФЕР15-04-012-03 В ред. пр. № 253 Минрегиона РФ | Окраска фасадов с лесов с подготовкой поверхности: поливинилацетатная (100 м2 окрашиваемой поверхности) КОЭФ. К ПОЗИЦИИ: При ремонте и реконструкции зданий и сооружений работы, аналогичные технологическим процессам в новом строительстве ОЗП=1,15; ЭМ=1,25 к расх.; ЗПМ=1,25; ТЗ=1,15; ТЗМ=1,25 | 0,839 (55,9+28)/100 | 724,92 100,03 | 5.88 | 608 | 84 | 5 | 11.03 | 9.25
100 | 101-0348 | Краски водно-дисперсионные поливинилацетатные: ВД-ВА-17 серовато-розовая (т) КОЭФ. К ПОЗИЦИИ: При ремонте и реконструкции зданий и сооружений работы, аналогичные технологическим процессам в новом строительстве ОЗП=1,15; ЭМ=1,25 к расх.; ЗПМ=1,25; ТЗ=1,15; ТЗМ=1,25 | -0.03188 | 15471 |  | -493
101 | ФССЦ-101-0338 Пр. Минрегиона №308 от 28.07.09 | Краски водно-дисперсионные акрилатные ВД-АК-111: светло-бежевая (т) | 0.03188 | 26378.72 |  | 841
102 | ФЕР08-02-007-03 В ред. пр. № 253 Минрегиона РФ | Установка металлических решеток приямков (1 т металлических изделий) КОЭФ. К ПОЗИЦИИ: При ремонте и реконструкции зданий и сооружений работы, аналогичные технологическим процессам в новом строительстве ОЗП=1,15; ЭМ=1,25 к расх.; ЗПМ=1,25; ТЗ=1,15; ТЗМ=1,25 | 1,11944 1119,44/1000 | 12779,63 482,76 | 270,65 11,65 | 14306 | 540 | 303 13 | 54.49 | 61
Итого прямые затраты по разделу в ценах 2001г. | [5 empty] | 31839 | 2765 | 2146 257 |  | 314.41
Итого прямые затраты по разделу с учетом индексов, в текущих ценах (1кв.2012г. ОЗП=5,4; ЭМ=5,4; ЗПМ=5,4; МАТ=5,4) | [5 empty] | 171930 | 14931 | 11588 1388 |  | 314.41
Накладные расходы | [5 empty] | 16924
Сметная прибыль | [5 empty] | 9905
Итоги по разделу 8 РЕМОНТ ПРИЯМКОВ :
Земляные работы, выполняемые ручным способом:
Итого Поз. 93 | [5 empty] | 8 | 8 |  |  | 0.97
Всего с учетом "1кв.2012г. ОЗП=5,4; ЭМ=5,4; ЗПМ=5,4; МАТ=5,4" | [5 empty] | 43 | 43 |  |  | 0.97
Накладные расходы 80%*0.9 ФОТ (от 43) | [5 empty] | 31
Сметная прибыль 45%*0.85 ФОТ (от 43) | [5 empty] | 16
Итого c накладными и см. прибылью | [5 empty] | 90 |  |  |  | 0.97
Работы по реконструкции зданий и сооружений (усиление и замена существующих конструкций, разборка и возведение отдельных конструктивных элементов):
Итого Поз. 94-95 | [5 empty] | 1647 | 466 | 1181 115 |  | 53.03
Всего с учетом "1кв.2012г. ОЗП=5,4; ЭМ=5,4; ЗПМ=5,4; МАТ=5,4" | [5 empty] | 8893 | 2516 | 6377 621 |  | 53.03
Накладные расходы 110%*0.9 ФОТ (от 3 137) | [5 empty] | 3106
Сметная прибыль 70%*0.85 ФОТ (от 3 137) | [5 empty] | 1867
Итого c накладными и см. прибылью | [5 empty] | 13866 |  |  |  | 53.03
Конструкции из кирпича и блоков:
Итого Поз. 96, 102 | [5 empty] | 27138 | 1474 | 840 97 |  | 173.33
Всего с учетом "1кв.2012г. ОЗП=5,4; ЭМ=5,4; ЗПМ=5,4; МАТ=5,4" | [5 empty] | 146546 | 7960 | 4536 524 |  | 173.33
Накладные расходы 122%*0.9 ФОТ (от 8 484) | [5 empty] | 9315
Сметная прибыль 80%*0.85 ФОТ (от 8 484) | [5 empty] | 5769
Итого c накладными и см. прибылью | [5 empty] | 161630 |  |  |  | 173.33
Полы:
Итого Поз. 97 | [5 empty] | 545 | 75 | 55 8 |  | 9.44
Всего с учетом "1кв.2012г. ОЗП=5,4; ЭМ=5,4; ЗПМ=5,4; МАТ=5,4" | [5 empty] | 2943 | 405 | 297 43 |  | 9.44
Накладные расходы 123%*0.9 ФОТ (от 448) | [5 empty] | 496
Сметная прибыль 75%*0.85 ФОТ (от 448) | [5 empty] | 286
Итого c накладными и см. прибылью | [5 empty] | 3725 |  |  |  | 9.44
Отделочные работы:
Итого Поз. 98-100 | [5 empty] | 1660 | 742 | 70 37 |  | 77.64
Всего с учетом "1кв.2012г. ОЗП=5,4; ЭМ=5,4; ЗПМ=5,4; МАТ=5,4" | [5 empty] | 8964 | 4007 | 378 200 |  | 77.64
Накладные расходы 105%*0.9 ФОТ (от 4 207) | [5 empty] | 3976
Сметная прибыль 55%*0.85 ФОТ (от 4 207) | [5 empty] | 1967
Итого c накладными и см. прибылью | [5 empty] | 14907 |  |  |  | 77.64
Материалы для строительных работ:
Итого Поз. 101 | [5 empty] | 841
Всего с учетом "1кв.2012г. ОЗП=5,4; ЭМ=5,4; ЗПМ=5,4; МАТ=5,4" | [5 empty] | 4541
Итого | [5 empty] | 198759 |  |  |  | 314.41
В том числе:
Материалы | [5 empty] | 145411
Машины и механизмы | [5 empty] | 11588
ФОТ | [5 empty] | 16319
Накладные расходы | [5 empty] | 16924
Сметная прибыль | [5 empty] | 9905
Итого по разделу 8 РЕМОНТ ПРИЯМКОВ | [5 empty] | 198759 |  |  |  | 314.41
Раздел 9. РЕМОНТ ПЛОЩАДОК ПОДЪЕЗДОВ
103 | ФЕР46-04-001-04 В ред. пр. № 253 Минрегиона РФ | Разборка: кирпичных стен (1 м3) | 0.8 | 191,54 73,01 | 118,53 11,57 | 153 | 58 | 95 9 | 8.24 | 6.59
104 | ФЕРр61-12-1 В ред. пр. № 207 Минрегиона РФ | Ремонт штукатурки гладких фасадов по камню и бетону с люлек: цементно-известковым раствором площадью отдельных мест до 5 м2 толщиной слоя до 20 мм (100 м2 отремонтированной поверхности) | 0,27 (22+5)/100 | 3208,46 2068,23 |  | 866 | 558 |  | 236.64 | 63.89
105 | ФЕР08-02-001-01 В ред. пр. № 253 Минрегиона РФ | Кладка стен кирпичных наружных: простых при высоте этажа до 4 м (1 м3 кладки) КОЭФ. К ПОЗИЦИИ: При ремонте и реконструкции зданий и сооружений работы, аналогичные технологическим процессам в новом строительстве ОЗП=1,15; ЭМ=1,25 к расх.; ЗПМ=1,25; ТЗ=1,15; ТЗМ=1,25 | 3 | 906,21 51,6 | 43,2 6,75 | 2719 | 155 | 130 20 | 6.21 | 18.63
106 | ФЕР15-02-001-01 Изм. Пр. Минрегиона №81 от 27.02.10 | Улучшенная штукатурка фасадов цементно-известковым раствором по камню: стен (100 м2 оштукатуриваемой поверхности) КОЭФ. К ПОЗИЦИИ: При ремонте и реконструкции зданий и сооружений работы, аналогичные технологическим процессам в новом строительстве ОЗП=1,15; ЭМ=1,25 к расх.; ЗПМ=1,25; ТЗ=1,15; ТЗМ=1,25 | 0,215 21,5/100 | 1841,2 784,15 | 77,36 43,61 | 396 | 169 | 17 9 | 81.51 | 17.52
Итого прямые затраты по разделу в ценах 2001г. | [5 empty] | 4134 | 940 | 242 38 |  | 106.63
Итого прямые затраты по разделу с учетом индексов, в текущих ценах (1кв.2012г. ОЗП=5,4; ЭМ=5,4; ЗПМ=5,4; МАТ=5,4) | [5 empty] | 22324 | 5076 | 1307 206 |  | 106.63
Накладные расходы | [5 empty] | 4685
Сметная прибыль | [5 empty] | 2815
Итоги по разделу 9 РЕМОНТ ПЛОЩАДОК ПОДЪЕЗДОВ :
Работы по реконструкции зданий и сооружений (усиление и замена существующих конструкций, разборка и возведение отдельных конструктивных элементов):
Итого Поз. 103 | [5 empty] | 153 | 58 | 95 9 |  | 6.59
Всего с учетом "1кв.2012г. ОЗП=5,4; ЭМ=5,4; ЗПМ=5,4; МАТ=5,4" | [5 empty] | 826 | 313 | 513 49 |  | 6.59
Накладные расходы 110%*0.9 ФОТ (от 362) | [5 empty] | 358
Сметная прибыль 70%*0.85 ФОТ (от 362) | [5 empty] | 215
Итого c накладными и см. прибылью | [5 empty] | 1399 |  |  |  | 6.59
Штукатурные работы (ремонтно-строительные):
Итого Поз. 104 | [5 empty] | 866 | 558 |  |  | 63.89
Всего с учетом "1кв.2012г. ОЗП=5,4; ЭМ=5,4; ЗПМ=5,4; МАТ=5,4" | [5 empty] | 4676 | 3013 |  |  | 63.89
Накладные расходы 79% ФОТ (от 3 013) | [5 empty] | 2380
Сметная прибыль 50% ФОТ (от 3 013) | [5 empty] | 1507
Итого c накладными и см. прибылью | [5 empty] | 8563 |  |  |  | 63.89
Конструкции из кирпича и блоков:
Итого Поз. 105 | [5 empty] | 2719 | 155 | 130 20 |  | 18.63
Всего с учетом "1кв.2012г. ОЗП=5,4; ЭМ=5,4; ЗПМ=5,4; МАТ=5,4" | [5 empty] | 14683 | 837 | 702 108 |  | 18.63
Накладные расходы 122%*0.9 ФОТ (от 945) | [5 empty] | 1038
Сметная прибыль 80%*0.85 ФОТ (от 945) | [5 empty] | 643
Итого c накладными и см. прибылью | [5 empty] | 16364 |  |  |  | 18.63
Отделочные работы:
Итого Поз. 106 | [5 empty] | 396 | 169 | 17 9 |  | 17.52
Всего с учетом "1кв.2012г. ОЗП=5,4; ЭМ=5,4; ЗПМ=5,4; МАТ=5,4" | [5 empty] | 2139 | 913 | 92 49 |  | 17.52
Накладные расходы 105%*0.9 ФОТ (от 962) | [5 empty] | 909
Сметная прибыль 55%*0.85 ФОТ (от 962) | [5 empty] | 450
Итого c накладными и см. прибылью | [5 empty] | 3498 |  |  |  | 17.52
Итого | [5 empty] | 29824 |  |  |  | 106.63
В том числе:
Материалы | [5 empty] | 15941
Машины и механизмы | [5 empty] | 1307
ФОТ | [5 empty] | 5282
Накладные расходы | [5 empty] | 4685
Сметная прибыль | [5 empty] | 2815
Итого по разделу 9 РЕМОНТ ПЛОЩАДОК ПОДЪЕЗДОВ | [5 empty] | 29824 |  |  |  | 106.63
Раздел 10. РЕМОНТ ОГРАЖДЕНИЯ КРОВЛИ
107 | ФЕРр62-35-2 В ред. пр. № 207 Минрегиона РФ | Окраска масляными составами ранее окрашенных металлических решеток и оград: без рельефа за 2 раза - ограждение (100 м2 окрашиваемой поверхности) | 2,385 (150*0,6+165*0,9)/100 | 1030,83 697,51 | 0.87 | 2459 | 1664 | 2 | 80.73 | 192.54
108 | ФЕР09-03-029-01 В ред. пр. № 253 Минрегиона РФ | Монтаж лестниц прямолинейных и криволинейных, пожарных с ограждением (1 т конструкций) КОЭФ. К ПОЗИЦИИ: При ремонте и реконструкции зданий и сооружений работы, аналогичные технологическим процессам в новом строительстве ОЗП=1,15; ЭМ=1,25 к расх.; ЗПМ=1,25; ТЗ=1,15; ТЗМ=1,25 | 0,36 360/1000 | 1303,28 349,92 | 864,86 95,31 | 469 | 126 | 311 34 | 37.23 | 13.4
109 | ФССЦ-201-0650 Пр. Минрегиона №308 от 28.07.09 | Ограждения лестничных проемов, лестничные марши, пожарные лестницы (т) КОЭФ. К ПОЗИЦИИ: При ремонте и реконструкции зданий и сооружений работы, аналогичные технологическим процессам в новом строительстве ОЗП=1,15; ЭМ=1,25 к расх.; ЗПМ=1,25; ТЗ=1,15; ТЗМ=1,25 | 0.36 | 7571 |  | 2726
110 | ФЕР13-03-004-26 В ред. пр. № 253 Минрегиона РФ | Окраска металлических огрунтованных поверхностей: эмалью ПФ-115 за два раза -лестница (100 м2 окрашиваемой поверхности) КОЭФ. К ПОЗИЦИИ: Кратность ПЗ=2 (ОЗП=2; ЭМ=2 к расх.; ЗПМ=2; МАТ=2 к расх.; ТЗ=2; ТЗМ=2); При ремонте и реконструкции зданий и сооружений работы, аналогичные технологическим процессам в новом строительстве ОЗП=1,15; ЭМ=1,25 к расх.; ЗПМ=1,25; ТЗ=1,15; ТЗМ=1,25 | 0,126 12,6/100 | 658,01 79,9 | 15,55 0,25 | 83 | 10 | 2 | 8.81 | 1.11
Итого прямые затраты по разделу в ценах 2001г. | [5 empty] | 5737 | 1800 | 315 34 |  | 207.05
Итого прямые затраты по разделу с учетом индексов, в текущих ценах (1кв.2012г. ОЗП=5,4; ЭМ=5,4; ЗПМ=5,4; МАТ=5,4) | [5 empty] | 30979 | 9720 | 1701 184 |  | 207.05
Накладные расходы | [5 empty] | 7933
Сметная прибыль | [5 empty] | 5149
Итоги по разделу 10 РЕМОНТ ОГРАЖДЕНИЯ КРОВЛИ :
Малярные работы (ремонтно-строительные):
Итого Поз. 107 | [5 empty] | 2459 | 1664 | 2 |  | 192.54
Всего с учетом "1кв.2012г. ОЗП=5,4; ЭМ=5,4; ЗПМ=5,4; МАТ=5,4" | [5 empty] | 13279 | 8986 | 11 |  | 192.54
Накладные расходы 80% ФОТ (от 8 986) | [5 empty] | 7189
Сметная прибыль 50% ФОТ (от 8 986) | [5 empty] | 4493
Итого c накладными и см. прибылью | [5 empty] | 24961 |  |  |  | 192.54
Строительные металлические конструкции:
Итого Поз. 108-109 | [5 empty] | 3195 | 126 | 311 34 |  | 13.4
Всего с учетом "1кв.2012г. ОЗП=5,4; ЭМ=5,4; ЗПМ=5,4; МАТ=5,4" | [5 empty] | 17252 | 680 | 1679 184 |  | 13.4
Накладные расходы 90%*0.9 ФОТ (от 864) | [5 empty] | 700
Сметная прибыль 85%*0.85 ФОТ (от 864) | [5 empty] | 624
Итого c накладными и см. прибылью | [5 empty] | 18576 |  |  |  | 13.4
Защита строительных конструкций и оборудования от коррозии:
Итого Поз. 110 | [5 empty] | 83 | 10 | 2 |  | 1.11
Всего с учетом "1кв.2012г. ОЗП=5,4; ЭМ=5,4; ЗПМ=5,4; МАТ=5,4" | [5 empty] | 448 | 54 | 11 |  | 1.11
Накладные расходы 90%*0.9 ФОТ (от 54) | [5 empty] | 44
Сметная прибыль 70%*0.85 ФОТ (от 54) | [5 empty] | 32
Итого c накладными и см. прибылью | [5 empty] | 524 |  |  |  | 1.11
Итого | [5 empty] | 44061 |  |  |  | 207.05
В том числе:
Материалы | [5 empty] | 19558
Машины и механизмы | [5 empty] | 1701
ФОТ | [5 empty] | 9904
Накладные расходы | [5 empty] | 7933
Сметная прибыль | [5 empty] | 5149
Итого по разделу 10 РЕМОНТ ОГРАЖДЕНИЯ КРОВЛИ | [5 empty] | 44061 |  |  |  | 207.05
Раздел 11. РЕМОНТ ОТМОСТКИ
111 | ФЕРр68-13-2 В ред. пр. № 207 Минрегиона РФ | Разборка асфальтобетонных покрытий тротуаров толщиной до 4 см: с помощью молотков отбойных пневматических (1000 м2) | 0,15 150/1000 | 1965,05 479,99 | 1485,06 157,94 | 295 | 72 | 223 24 | 57.76 | 8.66
112 | ФЕР27-07-002-01 В ред. пр. № 253 Минрегиона РФ | Устройство оснований толщиной 12 см под тротуары из кирпичного или известнякового щебня (100 м2 дорожек и тротуаров) КОЭФ. К ПОЗИЦИИ: При ремонте и реконструкции зданий и сооружений работы, аналогичные технологическим процессам в новом строительстве ОЗП=1,15; ЭМ=1,25 к расх.; ЗПМ=1,25; ТЗ=1,15; ТЗМ=1,25 | 1,5 150/100 | 3139,45 255,29 | 342,36 43,75 | 4709 | 383 | 514 66 | 30.18 | 45.27
113 | ФЕР27-07-002-02 В ред. пр. № 253 Минрегиона РФ | На каждый 1 см изменения толщины оснований исключать к расценке 27-07-002-01 - до Т=10см (100 м2 дорожек и тротуаров) КОЭФ. К ПОЗИЦИИ: Кратность ПЗ=2 (ОЗП=2; ЭМ=2 к расх.; ЗПМ=2; МАТ=2 к расх.; ТЗ=2; ТЗМ=2); При ремонте и реконструкции зданий и сооружений работы, аналогичные технологическим процессам в новом строительстве ОЗП=1,15; ЭМ=1,25 к расх.; ЗПМ=1,25; ТЗ=1,15; ТЗМ=1,25 | -1,5 -150/100 | 470,41 10,51 | 22,5 2,53 | -706 | -16 | -34 -4 | 1.24 | -1.86
114 | ФЕР27-07-001-01 В ред. пр. № 253 Минрегиона РФ | Устройство асфальтобетонных покрытий дорожек и тротуаров однослойных из литой мелкозернистой асфальтобетонной смеси толщиной 3 см (100 м2 покрытия) КОЭФ. К ПОЗИЦИИ: При ремонте и реконструкции зданий и сооружений работы, аналогичные технологическим процессам в новом строительстве ОЗП=1,15; ЭМ=1,25 к расх.; ЗПМ=1,25; ТЗ=1,15; ТЗМ=1,25 | 1,5 150/100 | 3602 161,53 | 72,1 0,71 | 5403 | 242 | 108 1 | 17.39 | 26.09
115 | ФЕР27-07-001-02 В ред. пр. № 253 Минрегиона РФ | На каждые 0,5 см изменения толщины покрытия добавлять к расценке 27-07-001-01- до Т=5см (100 м2 покрытия) КОЭФ. К ПОЗИЦИИ: Кратность ПЗ=4 (ОЗП=4; ЭМ=4 к расх.; ЗПМ=4; МАТ=4 к расх.; ТЗ=4; ТЗМ=4); При ремонте и реконструкции зданий и сооружений работы, аналогичные технологическим процессам в новом строительстве ОЗП=1,15; ЭМ=1,25 к расх.; ЗПМ=1,25; ТЗ=1,15; ТЗМ=1,25 | 1,5 150/100 | 2345,21 99,13 | 42 | 3518 | 149 | 63 | 10.67 | 16.01
Итого прямые затраты по разделу в ценах 2001г. | [5 empty] | 13219 | 830 | 874 87 |  | 94.17
Итого прямые затраты по разделу с учетом индексов, в текущих ценах (1кв.2012г. ОЗП=5,4; ЭМ=5,4; ЗПМ=5,4; МАТ=5,4) | [5 empty] | 71382 | 4482 | 4719 470 |  | 94.17
Накладные расходы | [5 empty] | 6835
Сметная прибыль | [5 empty] | 3891
Итоги по разделу 11 РЕМОНТ ОТМОСТКИ :
Благоустройство (ремонтно-строительные):
Итого Поз. 111 | [5 empty] | 295 | 72 | 223 24 |  | 8.66
Всего с учетом "1кв.2012г. ОЗП=5,4; ЭМ=5,4; ЗПМ=5,4; МАТ=5,4" | [5 empty] | 1593 | 389 | 1204 130 |  | 8.66
Накладные расходы 104% ФОТ (от 519) | [5 empty] | 540
Сметная прибыль 60% ФОТ (от 519) | [5 empty] | 311
Итого c накладными и см. прибылью | [5 empty] | 2444 |  |  |  | 8.66
Автомобильные дороги:
Итого Поз. 112-115 | [5 empty] | 12924 | 758 | 651 63 |  | 85.51
Всего с учетом "1кв.2012г. ОЗП=5,4; ЭМ=5,4; ЗПМ=5,4; МАТ=5,4" | [5 empty] | 69789 | 4093 | 3515 340 |  | 85.51
Накладные расходы 142% ФОТ (от 4 433) | [5 empty] | 6295
Сметная прибыль 95%*0.85 ФОТ (от 4 433) | [5 empty] | 3580
Итого c накладными и см. прибылью | [5 empty] | 79664 |  |  |  | 85.51
Итого | [5 empty] | 82108 |  |  |  | 94.17
В том числе:
Материалы | [5 empty] | 62181
Машины и механизмы | [5 empty] | 4719
ФОТ | [5 empty] | 4952
Накладные расходы | [5 empty] | 6835
Сметная прибыль | [5 empty] | 3891
Итого по разделу 11 РЕМОНТ ОТМОСТКИ | [5 empty] | 82108 |  |  |  | 94.17
Раздел 12. РЕМОНТ СИСТЕМЫ ВОДОСТОКОВ
116 | ФЕРр58-10-1 В ред. пр. № 207 Минрегиона РФ | Смена: прямых звеньев водосточных труб с земли, лестниц или подмостей (100 м) | 0,02 2/100 | 6796,71 313,9 | 11.33 | 136 | 6 |  | 36.8 | 0.74
117 | ФЕРр58-10-3 В ред. пр. № 207 Минрегиона РФ | Смена: колен водосточных труб с земли, лестниц и подмостей (100 шт.) | 0,03 3/100 | 4033,82 545,07 | 6.97 | 121 | 16 |  | 63.9 | 1.92
118 | ФЕРр58-20-1 В ред. пр. № 207 Минрегиона РФ | Смена обделок из листовой стали (поясков, сандриков, отливов, карнизов) шириной: до 0,4 м (100 м) | 0,94 94/100 | 2516,07 353,23 | 5,99 0,93 | 2365 | 332 | 6 1 | 41.41 | 38.93
119 | ФЕРр58-20-2 В ред. пр. № 207 Минрегиона РФ | Смена обделок из листовой стали (поясков, сандриков, отливов, карнизов) шириной: до 0,7 м (100 м) | 0,8 80/100 | 4273,73 539,27 | 9,61 1,62 | 3419 | 431 | 8 1 | 63.22 | 50.58
120 | ФЕРр62-32-2 В ред. пр. № 207 Минрегиона РФ | Окраска масляными составами ранее окрашенных поверхностей труб: стальных за 2 раза (100 м2 окрашиваемой поверхности) | 0,2952 0.36*82/100 | 1168,43 652,05 | 0.87 | 345 | 192 |  | 80.6 | 23.79
Итого прямые затраты по разделу в ценах 2001г. | [5 empty] | 6386 | 977 | 14 2 |  | 115.96
Итого прямые затраты по разделу с учетом индексов, в текущих ценах (1кв.2012г. ОЗП=5,4; ЭМ=5,4; ЗПМ=5,4; МАТ=5,4) | [5 empty] | 34485 | 5276 | 76 11 |  | 115.96
Накладные расходы | [5 empty] | 4358
Сметная прибыль | [5 empty] | 3282
Итоги по разделу 12 РЕМОНТ СИСТЕМЫ ВОДОСТОКОВ :
Крыши, кровли (ремонтно-строительные):
Итого Поз. 116-119 | [5 empty] | 6041 | 785 | 14 2 |  | 92.17
Всего с учетом "1кв.2012г. ОЗП=5,4; ЭМ=5,4; ЗПМ=5,4; МАТ=5,4" | [5 empty] | 32622 | 4239 | 76 11 |  | 92.17
Накладные расходы 83% ФОТ (от 4 250) | [5 empty] | 3528
Сметная прибыль 65% ФОТ (от 4 250) | [5 empty] | 2763
Итого c накладными и см. прибылью | [5 empty] | 38913 |  |  |  | 92.17
Малярные работы (ремонтно-строительные):
Итого Поз. 120 | [5 empty] | 345 | 192 |  |  | 23.79
Всего с учетом "1кв.2012г. ОЗП=5,4; ЭМ=5,4; ЗПМ=5,4; МАТ=5,4" | [5 empty] | 1863 | 1037 |  |  | 23.79
Накладные расходы 80% ФОТ (от 1 037) | [5 empty] | 830
Сметная прибыль 50% ФОТ (от 1 037) | [5 empty] | 519
Итого c накладными и см. прибылью | [5 empty] | 3212 |  |  |  | 23.79
Итого | [5 empty] | 42125 |  |  |  | 115.96
В том числе:
Материалы | [5 empty] | 29133
Машины и механизмы | [5 empty] | 76
ФОТ | [5 empty] | 5287
Накладные расходы | [5 empty] | 4358
Сметная прибыль | [5 empty] | 3282
Итого по разделу 12 РЕМОНТ СИСТЕМЫ ВОДОСТОКОВ | [5 empty] | 42125 |  |  |  | 115.96
Раздел 13. ОТВОЗКА МУСОРА
121 | ФСЦП311-01-146-1 | Мусор строительный с погрузкой вручную: погрузка (тонна) | 0,11171 (98,39+13,32)/1000 | 32,93 4,15 | 28.78 | 4 |  | 4 | 0.58 | 0.06
122 | ФСЦП310-3010-1 | Перевозка грузов автомобилями-самосвалами грузоподъемностью 10 т работающих вне карьера: расстояние перевозки 10 км; нормативное время пробега 1,052 час; класс груза 1 (1 тонна) | 0,11171 (98,39+13,32)/1000 | 10.41 | 10.41 | 1 |  | 1
Итого прямые затраты по разделу в ценах 2001г. | [5 empty] | 5 |  | 5 |  | 0.06
Итого прямые затраты по разделу с учетом индексов, в текущих ценах (1кв.2012г. ОЗП=5,4; ЭМ=5,4; ЗПМ=5,4; МАТ=5,4) | [5 empty] | 27 |  | 27 |  | 0.06
Итоги по разделу 13 ОТВОЗКА МУСОРА :
Погрузо-разгрузочные работы при автоперевозках:
Итого Поз. 121 | [5 empty] | 4 |  | 4 |  | 0.06
Всего с учетом "1кв.2012г. ОЗП=5,4; ЭМ=5,4; ЗПМ=5,4; МАТ=5,4" | [5 empty] | 22 |  | 22 |  | 0.06
Накладные расходы 100% ФОТ (от 0)
Сметная прибыль 60% ФОТ (от 0)
Итого c накладными и см. прибылью | [5 empty] | 22 |  |  |  | 0.06
Перевозка автотранспортом:
Итого Поз. 122 | [5 empty] | 1 |  | 1
Всего с учетом "1кв.2012г. ОЗП=5,4; ЭМ=5,4; ЗПМ=5,4; МАТ=5,4" | [5 empty] | 5 |  | 5
Итого | [5 empty] | 27 |  |  |  | 0.06
В том числе:
Машины и механизмы | [5 empty] | 27
Итого по разделу 13 ОТВОЗКА МУСОРА | [5 empty] | 27 |  |  |  | 0.06
ИТОГИ ПО СМЕТЕ:
Итого прямые затраты по смете в ценах 2001г. | [5 empty] | 247313 | 48388 | 10850 997 |  | 5556.33
Итого прямые затраты по смете с учетом индексов, в текущих ценах (1кв.2012г. ОЗП=5,4; ЭМ=5,4; ЗПМ=5,4; МАТ=5,4) | [5 empty] | 1335493 | 261295 | 58592 5385 |  | 5556.33
Накладные расходы | [5 empty] | 242762
Сметная прибыль | [5 empty] | 148491
Итоги по смете:
Работы по реконструкции зданий и сооружений (усиление и замена существующих конструкций, разборка и возведение отдельных конструктивных элементов):
Итого Поз. 1, 25, 69-70, 94-95, 103 | [5 empty] | 4255 | 1335 | 2902 289 |  | 153.2
Всего с учетом "1кв.2012г. ОЗП=5,4; ЭМ=5,4; ЗПМ=5,4; МАТ=5,4" | [5 empty] | 22977 | 7209 | 15671 1561 |  | 153.2
Накладные расходы 110%*0.9 ФОТ (от 8 770) | [5 empty] | 8682
Сметная прибыль 70%*0.85 ФОТ (от 8 770) | [5 empty] | 5218
Итого c накладными и см. прибылью | [5 empty] | 36877 |  |  |  | 153.2
Штукатурные работы (ремонтно-строительные):
Итого Поз. 2, 36-37, 48-49, 60, 76, 104 | [5 empty] | 13475 | 7785 | 235 |  | 871.89
Всего с учетом "1кв.2012г. ОЗП=5,4; ЭМ=5,4; ЗПМ=5,4; МАТ=5,4" | [5 empty] | 72765 | 42039 | 1269 |  | 871.89
Накладные расходы 79% ФОТ (от 42 039) | [5 empty] | 33211
Сметная прибыль 50% ФОТ (от 42 039) | [5 empty] | 21020
Итого c накладными и см. прибылью | [5 empty] | 126996 |  |  |  | 871.89
Материалы для строительных работ:
Итого Поз. 3-4, 7-9, 14, 20-21, 27, 30-32, 40-41, 45-46, 54-55, 57-58, 64-65, 81-82, 84, 101 | [5 empty] | 13922
Всего с учетом "1кв.2012г. ОЗП=5,4; ЭМ=5,4; ЗПМ=5,4; МАТ=5,4" | [5 empty] | 75179
Материалы:
Итого Поз. 5, 10, 18, 85, 91 | [5 empty] | 16472
Всего с учетом "1кв.2012г. ОЗП=5,4; ЭМ=5,4; ЗПМ=5,4; МАТ=5,4" | [5 empty] | 88949
Защита строительных конструкций и оборудования от коррозии:
Итого Поз. 6, 110 | [5 empty] | 365 | 35 | 7 |  | 3.36
Всего с учетом "1кв.2012г. ОЗП=5,4; ЭМ=5,4; ЗПМ=5,4; МАТ=5,4" | [5 empty] | 1971 | 189 | 38 |  | 3.36
Накладные расходы 90%*0.9 ФОТ (от 189) | [5 empty] | 153
Сметная прибыль 70%*0.85 ФОТ (от 189) | [5 empty] | 112
Итого c накладными и см. прибылью | [5 empty] | 2236 |  |  |  | 3.36
Малярные работы (ремонтно-строительные):
Итого Поз. 11, 15, 34, 42-44, 51-53, 59, 61-63, 66, 77-80, 92, 107, 120 | [5 empty] | 68477 | 15604 | 3002 |  | 1850.88
Всего с учетом "1кв.2012г. ОЗП=5,4; ЭМ=5,4; ЗПМ=5,4; МАТ=5,4" | [5 empty] | 369776 | 84262 | 16211 |  | 1850.88
Накладные расходы 80% ФОТ (от 84 262) | [5 empty] | 67410
Сметная прибыль 50% ФОТ (от 84 262) | [5 empty] | 42131
Итого c накладными и см. прибылью | [5 empty] | 479317 |  |  |  | 1850.88
Лестницы, крыльца (ремонтно-строительные):
Итого Поз. 12 | [5 empty] | 190 | 190 |  |  | 22.63
Всего с учетом "1кв.2012г. ОЗП=5,4; ЭМ=5,4; ЗПМ=5,4; МАТ=5,4" | [5 empty] | 1026 | 1026 |  |  | 22.63
Накладные расходы 76% ФОТ (от 1 026) | [5 empty] | 780
Сметная прибыль 60% ФОТ (от 1 026) | [5 empty] | 616
Итого c накладными и см. прибылью | [5 empty] | 2422 |  |  |  | 22.63
Деревянные конструкции:
Итого Поз. 13, 71-72, 87 | [5 empty] | 31106 | 2045 | 1067 91 |  | 231.02
Всего с учетом "1кв.2012г. ОЗП=5,4; ЭМ=5,4; ЗПМ=5,4; МАТ=5,4" | [5 empty] | 167973 | 11043 | 5762 491 |  | 231.02
Накладные расходы 118%*0.9 ФОТ (от 11 534) | [5 empty] | 12249
Сметная прибыль 63%*0.85 ФОТ (от 11 534) | [5 empty] | 6176
Итого c накладными и см. прибылью | [5 empty] | 186398 |  |  |  | 231.02
Крыши, кровли (ремонтно-строительные):
Итого Поз. 16-17, 83, 116-119 | [5 empty] | 9901 | 1565 | 27 4 |  | 183.52
Всего с учетом "1кв.2012г. ОЗП=5,4; ЭМ=5,4; ЗПМ=5,4; МАТ=5,4" | [5 empty] | 53466 | 8451 | 146 22 |  | 183.52
Накладные расходы 83% ФОТ (от 8 473) | [5 empty] | 7033
Сметная прибыль 65% ФОТ (от 8 473) | [5 empty] | 5507
Итого c накладными и см. прибылью | [5 empty] | 66006 |  |  |  | 183.52
Полы:
Итого Поз. 19, 22-24, 97 | [5 empty] | 4351 | 609 | 137 29 |  | 70.05
Всего с учетом "1кв.2012г. ОЗП=5,4; ЭМ=5,4; ЗПМ=5,4; МАТ=5,4" | [5 empty] | 23496 | 3289 | 740 157 |  | 70.05
Накладные расходы 123%*0.9 ФОТ (от 3 446) | [5 empty] | 3815
Сметная прибыль 75%*0.85 ФОТ (от 3 446) | [5 empty] | 2197
Итого c накладными и см. прибылью | [5 empty] | 29508 |  |  |  | 70.05
Строительные металлические конструкции:
Итого Поз. 26, 90, 108-109 | [5 empty] | 4318 | 512 | 679 40 |  | 52.41
Всего с учетом "1кв.2012г. ОЗП=5,4; ЭМ=5,4; ЗПМ=5,4; МАТ=5,4" | [5 empty] | 23318 | 2765 | 3667 216 |  | 52.41
Накладные расходы 90%*0.9 ФОТ (от 2 981) | [5 empty] | 2415
Сметная прибыль 85%*0.85 ФОТ (от 2 981) | [5 empty] | 2154
Итого c накладными и см. прибылью | [5 empty] | 27887 |  |  |  | 52.41
Кровли:
Итого Поз. 28-29 | [5 empty] | 635 | 54 | 4 |  | 5.96
Всего с учетом "1кв.2012г. ОЗП=5,4; ЭМ=5,4; ЗПМ=5,4; МАТ=5,4" | [5 empty] | 3430 | 292 | 22 |  | 5.96
Накладные расходы 120%*0.9 ФОТ (от 292) | [5 empty] | 315
Сметная прибыль 65%*0.85 ФОТ (от 292) | [5 empty] | 161
Итого c накладными и см. прибылью | [5 empty] | 3906 |  |  |  | 5.96
Конструкции из кирпича и блоков:
Итого Поз. 33, 96, 102, 105 | [5 empty] | 43639 | 9236 | 1104 117 |  | 1072.49
Всего с учетом "1кв.2012г. ОЗП=5,4; ЭМ=5,4; ЗПМ=5,4; МАТ=5,4" | [5 empty] | 235651 | 49874 | 5962 632 |  | 1072.49
Накладные расходы 122%*0.9 ФОТ (от 50 506) | [5 empty] | 55456
Сметная прибыль 80%*0.85 ФОТ (от 50 506) | [5 empty] | 34344
Итого c накладными и см. прибылью | [5 empty] | 325451 |  |  |  | 1072.49
Стены (ремонтно-строительные):
Итого Поз. 35, 39, 47, 50, 56 | [5 empty] | 5739 | 1466 | 145 26 |  | 181.73
Всего с учетом "1кв.2012г. ОЗП=5,4; ЭМ=5,4; ЗПМ=5,4; МАТ=5,4" | [5 empty] | 30990 | 7916 | 783 140 |  | 181.73
Накладные расходы 86% ФОТ (от 8 056) | [5 empty] | 6928
Сметная прибыль 70% ФОТ (от 8 056) | [5 empty] | 5639
Итого c накладными и см. прибылью | [5 empty] | 43557 |  |  |  | 181.73
Отделочные работы:
Итого Поз. 38, 73-75, 98-100, 106 | [5 empty] | 16503 | 6453 | 590 299 |  | 680.14
Всего с учетом "1кв.2012г. ОЗП=5,4; ЭМ=5,4; ЗПМ=5,4; МАТ=5,4" | [5 empty] | 89116 | 34846 | 3186 1615 |  | 680.14
Накладные расходы 105%*0.9 ФОТ (от 36 461) | [5 empty] | 34456
Сметная прибыль 55%*0.85 ФОТ (от 36 461) | [5 empty] | 17046
Итого c накладными и см. прибылью | [5 empty] | 140618 |  |  |  | 680.14
Проемы (ремонтно-строительные):
Итого Поз. 67-68, 86, 88-89 | [5 empty] | 733 | 661 | 72 15 |  | 81.85
Всего с учетом "1кв.2012г. ОЗП=5,4; ЭМ=5,4; ЗПМ=5,4; МАТ=5,4" | [5 empty] | 3958 | 3569 | 389 81 |  | 81.85
Накладные расходы 82% ФОТ (от 3 650) | [5 empty] | 2993
Сметная прибыль 62% ФОТ (от 3 650) | [5 empty] | 2263
Итого c накладными и см. прибылью | [5 empty] | 9214 |  |  |  | 81.85
Земляные работы, выполняемые ручным способом:
Итого Поз. 93 | [5 empty] | 8 | 8 |  |  | 0.97
Всего с учетом "1кв.2012г. ОЗП=5,4; ЭМ=5,4; ЗПМ=5,4; МАТ=5,4" | [5 empty] | 43 | 43 |  |  | 0.97
Накладные расходы 80%*0.9 ФОТ (от 43) | [5 empty] | 31
Сметная прибыль 45%*0.85 ФОТ (от 43) | [5 empty] | 16
Итого c накладными и см. прибылью | [5 empty] | 90 |  |  |  | 0.97
Благоустройство (ремонтно-строительные):
Итого Поз. 111 | [5 empty] | 295 | 72 | 223 24 |  | 8.66
Всего с учетом "1кв.2012г. ОЗП=5,4; ЭМ=5,4; ЗПМ=5,4; МАТ=5,4" | [5 empty] | 1593 | 389 | 1204 130 |  | 8.66
Накладные расходы 104% ФОТ (от 519) | [5 empty] | 540
Сметная прибыль 60% ФОТ (от 519) | [5 empty] | 311
Итого c накладными и см. прибылью | [5 empty] | 2444 |  |  |  | 8.66
Автомобильные дороги:
Итого Поз. 112-115 | [5 empty] | 12924 | 758 | 651 63 |  | 85.51
Всего с учетом "1кв.2012г. ОЗП=5,4; ЭМ=5,4; ЗПМ=5,4; МАТ=5,4" | [5 empty] | 69789 | 4093 | 3515 340 |  | 85.51
Накладные расходы 142% ФОТ (от 4 433) | [5 empty] | 6295
Сметная прибыль 95%*0.85 ФОТ (от 4 433) | [5 empty] | 3580
Итого c накладными и см. прибылью | [5 empty] | 79664 |  |  |  | 85.51
Погрузо-разгрузочные работы при автоперевозках:
Итого Поз. 121 | [5 empty] | 4 |  | 4 |  | 0.06
Всего с учетом "1кв.2012г. ОЗП=5,4; ЭМ=5,4; ЗПМ=5,4; МАТ=5,4" | [5 empty] | 22 |  | 22 |  | 0.06
Накладные расходы 100% ФОТ (от 0)
Сметная прибыль 60% ФОТ (от 0)
Итого c накладными и см. прибылью | [5 empty] | 22 |  |  |  | 0.06
Перевозка автотранспортом:
Итого Поз. 122 | [5 empty] | 1 |  | 1
Всего с учетом "1кв.2012г. ОЗП=5,4; ЭМ=5,4; ЗПМ=5,4; МАТ=5,4" | [5 empty] | 5 |  | 5
Итого | [5 empty] | 1726746 |  |  |  | 5556.33
В том числе:
Материалы | [5 empty] | 1015606
Машины и механизмы | [5 empty] | 58592
ФОТ | [5 empty] | 266680
Накладные расходы | [5 empty] | 242762
Сметная прибыль | [5 empty] | 148491
Непредвиденные затраты 2% | [5 empty] | 34535
Итого с непредвиденными | [5 empty] | 1761281
НДС 18% | [5 empty] | 317031
ВСЕГО по смете | [5 empty] | 2078312 |  |  |  | 5556.33
Составил: ___________________________Смирнова О.К.
(должность, подпись, расшифровка)
Проверил: ___________________________Порохова Н.К.
(должность, подпись, расшифровка)